## 山东淄博有机污染场地（重度）完整数据
序号 | 采样点编号 | 经度 | 纬度 | 区域 | 深度_上限(cm) | 深度_下限(cm) | 土壤类型 | pH | 有机质(g/kg) | 全氮(g/kg) | 全磷(g/kg) | 全钾(g/kg) | 碱解氮(mg/kg) | 速效磷(mg/kg) | 速效钾(mg/kg) | 镉_Cd(mg/kg) | 铅_Pb(mg/kg) | 砷_As(mg/kg) | 铜_Cu(mg/kg) | 锌_Zn(mg/kg) | 铬_Cr(mg/kg) | 汞_Hg(mg/kg) | 镍_Ni(mg/kg) | 苯并芘_BaP(mg/kg) | 六六六_HCHs(mg/kg) | 滴滴涕_DDTs(mg/kg) | 石油烃_TPH(mg/kg) | 多氯联苯_PCI(mg/kg) | 备注
1 | SD-001 | 118.0155 | 36.8637 | 周村区 | 0 | 20 | 有机污染场地 | 6 | 22.72 | 1.919 | 0.841 | 13.69 | 76.5 | 17.81 | 100.6 | 0.283 | 27.078 | 11.157 | 41.984 | 36.806 | 64.797 | 0.042 | 25.905 | 10.258 | 104.261 | 36.776 | 13.036 | 4.541 | 超标：苯并芘_BaP/六六六_HCHs/滴滴涕_DDTs/多氯联苯_PCI
2 | SD-002 | 118.0929 | 36.7596 | 周村区 | 0 | 50 | 有机污染场地 | 6.4 | 17.29 | 1.378 | 1.217 | 20.33 | 70.5 | 27.06 | 121.2 | 0.206 | 32.653 | 10.079 | 20.068 | 65.049 | 89.906 | 0.059 | 28.287 | 21.536 | 139.272 | 21.141 | 8.725 | 9.029 | 超标：苯并芘_BaP/六六六_HCHs/滴滴涕_DDTs/多氯联苯_PCI
3 | SD-003 | 118.0137 | 36.6591 | 张店区 | 0 | 50 | 有机污染场地 | 4.98 | 28.89 | 0.838 | 0.848 | 15.32 | 61.6 | 3.19 | 123.6 | 0.24 | 29.255 | 6.701 | 26.054 | 76.243 | 79.741 | 0.079 | 25.479 | 15.187 | 203.006 | 34.795 | 4.5 | 4.413 | 超标：苯并芘_BaP/六六六_HCHs/滴滴涕_DDTs/多氯联苯_PCI
4 | SD-004 | 117.8614 | 36.7785 | 齐鲁化工园 | 0 | 20 | 有机污染场地 | 6.02 | 10.42 | 1.608 | 1.444 | 19.14 | 99.1 | 9.12 | 16.5 | 0.21 | 30.187 | 13.573 | 29.268 | 74.958 | 56.073 | 0.073 | 38.645 | 18.005 | 239.572 | 14.162 | 11.061 | 5.822 | 超标：苯并芘_BaP/六六六_HCHs/滴滴涕_DDTs/多氯联苯_PCI
5 | SD-005 | 118.3395 | 36.6753 | 高新区 | 0 | 50 | 有机污染场地 | 6.33 | 21.16 | 1.52 | 1.332 | 15.66 | 135.8 | 15.69 | 184.6 | 0.292 | 29.429 | 8.018 | 14.852 | 66.373 | 79.696 | 0.083 | 40.076 | 9.669 | 233.075 | 21.905 | 4.5 | 2.284 | 超标：苯并芘_BaP/六六六_HCHs/滴滴涕_DDTs/多氯联苯_PCI
6 | SD-006 | 118.2185 | 36.5871 | 周村区 | 0 | 20 | 有机污染场地 | 6.54 | 22.98 | 2.235 | 1.325 | 18.04 | 98.2 | 20 | 164.2 | 0.118 | 30.235 | 11.48 | 35.541 | 88.231 | 63.448 | 0.069 | 36.208 | 0.009 | 0.051 | 0.066 | 4.5 | 0.006
7 | SD-007 | 117.8282 | 36.5912 | 张店区 | 0 | 50 | 有机污染场地 | 7.43 | 33.73 | 1.139 | 0.891 | 13.46 | 112.6 | 28.71 | 150.9 | 0.233 | 19.593 | 11.042 | 27.571 | 81.226 | 56.685 | 0.107 | 27.718 | 19.892 | 198.787 | 12.49 | 17.724 | 6.711 | 超标：苯并芘_BaP/六六六_HCHs/滴滴涕_DDTs/多氯联苯_PCI
8 | SD-008 | 118.1748 | 36.9204 | 张店区 | 0 | 20 | 有机污染场地 | 6.12 | 27.08 | 1.436 | 0.345 | 26.74 | 89.7 | 17.3 | 149.7 | 0.283 | 34.623 | 13.994 | 27.03 | 83.147 | 43.705 | 0.021 | 20.02 | 13.866 | 182.02 | 30.695 | 17.259 | 5.088 | 超标：苯并芘_BaP/六六六_HCHs/滴滴涕_DDTs/多氯联苯_PCI
9 | SD-009 | 118.2327 | 36.7334 | 张店区 | 20 | 50 | 有机污染场地 | 7.9 | 35.25 | 1.519 | 0.375 | 26.46 | 124.8 | 5.52 | 187.8 | 0.12 | 20.171 | 11.266 | 33.621 | 54.969 | 57.649 | 0.052 | 27.057 | 8.289 | 78.932 | 19.413 | 25.111 | 4.77 | 超标：苯并芘_BaP/六六六_HCHs/滴滴涕_DDTs/多氯联苯_PCI
10 | SD-010 | 117.8096 | 36.8159 | 齐鲁化工园 | 0 | 20 | 有机污染场地 | 6.29 | 27.36 | 0.39 | 0.853 | 24.41 | 68.3 | 29.95 | 88.5 | 0.098 | 30.888 | 7.865 | 31.56 | 78.314 | 59.386 | 0.052 | 36.869 | 11.882 | 109.813 | 25.927 | 4.5 | 4.958 | 超标：苯并芘_BaP/六六六_HCHs/滴滴涕_DDTs/多氯联苯_PCI
11 | SD-011 | 117.8421 | 36.5945 | 张店区 | 0 | 20 | 有机污染场地 | 6.79 | 24.44 | 1.301 | 1.231 | 17.86 | 72.4 | 10.9 | 59.6 | 0.163 | 34.634 | 6.187 | 15.405 | 67.338 | 64.711 | 0.084 | 25.641 | 21.706 | 69.391 | 32.579 | 19.334 | 5.454 | 超标：苯并芘_BaP/六六六_HCHs/滴滴涕_DDTs/多氯联苯_PCI
12 | SD-012 | 118.3017 | 36.6961 | 高新区 | 50 | 100 | 有机污染场地 | 5.35 | 12.84 | 1.864 | 0.901 | 24.77 | 61.8 | 21.35 | 104 | 0.268 | 22.695 | 8.665 | 22.873 | 81.583 | 47.991 | 0.103 | 25.974 | 10.373 | 172.816 | 40.947 | 4.5 | 3.24 | 超标：苯并芘_BaP/六六六_HCHs/滴滴涕_DDTs/多氯联苯_PCI
13 | SD-013 | 117.7514 | 36.9613 | 临淄区 | 0 | 20 | 有机污染场地 | 4.94 | 16.71 | 1.832 | 0.896 | 18 | 75.4 | 17.49 | 127.5 | 0.214 | 24.128 | 9.784 | 19.783 | 66.4 | 58.609 | 0.056 | 39.552 | 18.311 | 236.271 | 15.74 | 4.5 | 6.772 | 超标：苯并芘_BaP/六六六_HCHs/滴滴涕_DDTs/多氯联苯_PCI
14 | SD-014 | 118.1527 | 36.5886 | 齐鲁化工园 | 20 | 50 | 有机污染场地 | 7.58 | 8.81 | 2.131 | 1.271 | 21.62 | 104.9 | 16.27 | 94 | 0.146 | 27.791 | 13.427 | 20.302 | 64.69 | 62.767 | 0.04 | 29.408 | 0.03 | 0.119 | 0.015 | 4.5 | 0.014
15 | SD-015 | 118.1955 | 36.9312 | 周村区 | 0 | 20 | 有机污染场地 | 5.12 | 24.66 | 1.875 | 0.806 | 18.03 | 53.9 | 13.07 | 121.3 | 0.153 | 18.463 | 9.93 | 27.302 | 45.164 | 52.665 | 0.096 | 24.319 | 15.169 | 101.56 | 31.053 | 9.077 | 5.013 | 超标：苯并芘_BaP/六六六_HCHs/滴滴涕_DDTs/多氯联苯_PCI
16 | SD-016 | 118.2831 | 36.6171 | 张店区 | 0 | 20 | 有机污染场地 | 6.61 | 27 | 1.727 | 0.863 | 22.65 | 78.6 | 19.49 | 117 | 0.059 | 11.809 | 10.185 | 33.061 | 69.6 | 71.707 | 0.079 | 34.426 | 5.164 | 269.903 | 20.309 | 4.5 | 6.365 | 超标：苯并芘_BaP/六六六_HCHs/滴滴涕_DDTs/多氯联苯_PCI
17 | SD-017 | 117.9486 | 36.9174 | 齐鲁化工园 | 0 | 20 | 有机污染场地 | 6.66 | 9.65 | 1.39 | 0.633 | 16.29 | 77.8 | 15.55 | 96.6 | 0.054 | 31.041 | 10.853 | 33.036 | 90.695 | 82.185 | 0.046 | 33.009 | 0.009 | 0.024 | 0.042 | 13.181 | 0.015
18 | SD-018 | 117.9097 | 36.9187 | 高新区 | 0 | 20 | 有机污染场地 | 7.19 | 27.53 | 1.811 | 0.965 | 16.18 | 57.5 | 20.46 | 185.9 | 0.303 | 23.01 | 16.936 | 18.637 | 81.597 | 60.399 | 0.087 | 34.535 | 9.972 | 264.074 | 26.701 | 25.439 | 5.606 | 超标：苯并芘_BaP/六六六_HCHs/滴滴涕_DDTs/多氯联苯_PCI
19 | SD-019 | 118.2175 | 36.65 | 齐鲁化工园 | 0 | 20 | 有机污染场地 | 6.28 | 12.65 | 1.474 | 0.338 | 22.9 | 73.6 | 5.25 | 135.5 | 0.253 | 13.57 | 14.954 | 28.397 | 74.345 | 69.273 | 0.081 | 38.076 | 13.527 | 214.742 | 45.969 | 24.235 | 6.33 | 超标：苯并芘_BaP/六六六_HCHs/滴滴涕_DDTs/多氯联苯_PCI
20 | SD-020 | 118.1196 | 36.9379 | 张店区 | 20 | 50 | 有机污染场地 | 6.45 | 18.37 | 2.139 | 0.726 | 23.8 | 99.7 | 9.01 | 131.7 | 0.332 | 22.586 | 12.972 | 25.08 | 64.644 | 82.099 | 0.063 | 34.018 | 8.654 | 305.675 | 33.192 | 14.728 | 7.551 | 超标：苯并芘_BaP/六六六_HCHs/滴滴涕_DDTs/多氯联苯_PCI
21 | SD-021 | 118.0764 | 36.7542 | 临淄区 | 50 | 100 | 有机污染场地 | 7.92 | 28.1 | 1.623 | 0.82 | 15.04 | 117.2 | 30 | 22.9 | 0.102 | 17.769 | 12.31 | 32.121 | 63.207 | 51.829 | 0.06 | 38.883 | 16.189 | 272.067 | 28.042 | 26.984 | 8.137 | 超标：苯并芘_BaP/六六六_HCHs/滴滴涕_DDTs/多氯联苯_PCI
22 | SD-022 | 118.3484 | 36.8565 | 高新区 | 0 | 50 | 有机污染场地 | 7.81 | 11.69 | 2.162 | 1.037 | 17.57 | 41.6 | 24.37 | 219.4 | 0.179 | 12.947 | 10.65 | 23.529 | 70.43 | 76.568 | 0.038 | 28.593 | 6.452 | 218.371 | 38.452 | 0.001 | 7.395 | 超标：苯并芘_BaP/六六六_HCHs/滴滴涕_DDTs/多氯联苯_PCI
23 | SD-023 | 117.993 | 36.9459 | 齐鲁化工园 | 0 | 50 | 有机污染场地 | 6.96 | 20.9 | 1.095 | 0.777 | 22.84 | 103.8 | 23.05 | 221.6 | 0.11 | 36.948 | 14.095 | 34.938 | 97.719 | 72.059 | 0.084 | 26.188 | 13.16 | 214.712 | 48.071 | 15.14 | 7.786 | 超标：苯并芘_BaP/六六六_HCHs/滴滴涕_DDTs/多氯联苯_PCI
24 | SD-024 | 118.2121 | 36.8817 | 齐鲁化工园 | 0 | 20 | 有机污染场地 | 6.02 | 31.42 | 1.46 | 1.171 | 15.81 | 113.6 | 10.88 | 147.8 | 0.207 | 16.194 | 8.382 | 25.934 | 73.871 | 100.121 | 0.057 | 38.657 | 14.963 | 137.191 | 11.037 | 17.674 | 4.487 | 超标：苯并芘_BaP/六六六_HCHs/滴滴涕_DDTs/多氯联苯_PCI
25 | SD-025 | 118.3176 | 36.9018 | 张店区 | 0 | 20 | 有机污染场地 | 7.43 | 17.44 | 0.62 | 1.148 | 14.68 | 127 | 25.38 | 129.9 | 0.134 | 24.517 | 12.243 | 19.935 | 59.355 | 53.293 | 0.077 | 29.041 | 17.065 | 110.412 | 31.897 | 20.964 | 4.841 | 超标：苯并芘_BaP/六六六_HCHs/滴滴涕_DDTs/多氯联苯_PCI
26 | SD-026 | 118.2639 | 36.8655 | 张店区 | 20 | 50 | 有机污染场地 | 7.04 | 19.94 | 1.564 | 1.354 | 18.49 | 70.9 | 40.48 | 123.3 | 0.217 | 20.125 | 13.39 | 8.4 | 96.01 | 66.746 | 0.086 | 39.812 | 21.047 | 114.223 | 39.714 | 4.5 | 5.305 | 超标：苯并芘_BaP/六六六_HCHs/滴滴涕_DDTs/多氯联苯_PCI
27 | SD-027 | 118.2833 | 36.768 | 张店区 | 20 | 50 | 有机污染场地 | 7.2 | 21.37 | 1.538 | 0.568 | 19.79 | 162.5 | 21.45 | 109.9 | 0.164 | 27.481 | 10.33 | 28.393 | 85.478 | 71.227 | 0.052 | 29.993 | 16.903 | 81.96 | 34.811 | 4.5 | 8.435 | 超标：苯并芘_BaP/六六六_HCHs/滴滴涕_DDTs/多氯联苯_PCI
28 | SD-028 | 118.2529 | 36.7728 | 临淄区 | 0 | 20 | 有机污染场地 | 6.17 | 22.09 | 1.37 | 0.7 | 15.89 | 90.4 | 24.09 | 162.9 | 0.231 | 25.386 | 9.686 | 24.535 | 79.645 | 61.056 | 0.054 | 40.001 | 16.994 | 82.594 | 23.477 | 26.783 | 4.28 | 超标：苯并芘_BaP/六六六_HCHs/滴滴涕_DDTs/多氯联苯_PCI
29 | SD-029 | 118.3241 | 36.6632 | 张店区 | 0 | 20 | 有机污染场地 | 6.75 | 15.13 | 2.138 | 1.27 | 25.89 | 131.4 | 25.39 | 148.9 | 0.11 | 19.827 | 16.751 | 36.281 | 78.872 | 83.674 | 0.093 | 27.858 | 5.196 | 212.355 | 22.632 | 14.311 | 6.587 | 超标：苯并芘_BaP/六六六_HCHs/滴滴涕_DDTs/多氯联苯_PCI
30 | SD-030 | 118.0222 | 36.7392 | 临淄区 | 0 | 50 | 有机污染场地 | 7.41 | 21.08 | 1.969 | 1.273 | 21.76 | 82.5 | 16.15 | 132.8 | 0.106 | 35.079 | 9.156 | 21.972 | 48.78 | 63.881 | 0.077 | 35.412 | 14.066 | 217.953 | 22.158 | 19.179 | 4.541 | 超标：苯并芘_BaP/六六六_HCHs/滴滴涕_DDTs/多氯联苯_PCI
31 | SD-031 | 118.302 | 36.7448 | 齐鲁化工园 | 50 | 100 | 有机污染场地 | 6.47 | 27.83 | 1.801 | 1.403 | 23.49 | 73.2 | 24.46 | 201.8 | 0.141 | 27.912 | 12.255 | 24.404 | 67.482 | 66.195 | 0.075 | 40.205 | 7.21 | 228.808 | 38.979 | 4.5 | 2.809 | 超标：苯并芘_BaP/六六六_HCHs/滴滴涕_DDTs/多氯联苯_PCI
32 | SD-032 | 117.9461 | 36.6542 | 临淄区 | 50 | 100 | 有机污染场地 | 7.73 | 4.4 | 1.58 | 0.49 | 15.72 | 113.1 | 10.24 | 187 | 0.113 | 18.237 | 8.945 | 36.683 | 100.949 | 64.561 | 0.052 | 31.91 | 11.632 | 282.817 | 11.805 | 4.5 | 5.021 | 超标：苯并芘_BaP/六六六_HCHs/滴滴涕_DDTs/多氯联苯_PCI
33 | SD-033 | 118.1084 | 36.812 | 高新区 | 0 | 20 | 有机污染场地 | 7.41 | 23.08 | 1.285 | 1.01 | 19.24 | 72.6 | 1.05 | 142.6 | 0.054 | 27.031 | 10.511 | 27.003 | 69.297 | 82.066 | 0.083 | 28.021 | 8.232 | 90.074 | 14.627 | 17.807 | 4.547 | 超标：苯并芘_BaP/六六六_HCHs/滴滴涕_DDTs/多氯联苯_PCI
34 | SD-034 | 117.8739 | 36.916 | 高新区 | 0 | 20 | 有机污染场地 | 7.18 | 26.22 | 1.899 | 0.764 | 15.77 | 58.2 | 37.6 | 162.2 | 0.198 | 24.005 | 15.891 | 19.403 | 57.069 | 63.062 | 0.034 | 29.322 | 9.147 | 117.006 | 24.609 | 4.5 | 3.21 | 超标：苯并芘_BaP/六六六_HCHs/滴滴涕_DDTs/多氯联苯_PCI
35 | SD-035 | 118.2864 | 36.799 | 张店区 | 50 | 100 | 有机污染场地 | 6.96 | 22.99 | 1.784 | 0.67 | 16.6 | 77.7 | 17.63 | 120.2 | 0.124 | 32.574 | 14.189 | 32.392 | 77.386 | 72.676 | 0.041 | 29.372 | 12.801 | 293.101 | 27.328 | 4.5 | 1.863 | 超标：苯并芘_BaP/六六六_HCHs/滴滴涕_DDTs/多氯联苯_PCI
36 | SD-036 | 118.0837 | 36.6351 | 周村区 | 0 | 20 | 有机污染场地 | 6.77 | 18.49 | 1.539 | 0.452 | 11.03 | 84 | 20.14 | 190.7 | 0.189 | 25.912 | 13.959 | 45.465 | 90.872 | 71.95 | 0.06 | 35.339 | 18.63 | 177.515 | 19.553 | 12.73 | 4.026 | 超标：苯并芘_BaP/六六六_HCHs/滴滴涕_DDTs/多氯联苯_PCI
37 | SD-037 | 117.8763 | 36.9064 | 临淄区 | 20 | 50 | 有机污染场地 | 7.23 | 21.5 | 1.929 | 0.703 | 21.52 | 31.3 | 29.92 | 91 | 0.209 | 25.954 | 12.403 | 23.674 | 63.379 | 83.412 | 0.067 | 21.197 | 14.788 | 90.657 | 38.618 | 12.731 | 9.675 | 超标：苯并芘_BaP/六六六_HCHs/滴滴涕_DDTs/多氯联苯_PCI
38 | SD-038 | 117.9389 | 36.6647 | 周村区 | 0 | 20 | 有机污染场地 | 7.11 | 26.53 | 2.144 | 1.001 | 25.72 | 113.8 | 15.14 | 127.3 | 0.182 | 25.017 | 5.514 | 28.475 | 75.071 | 66.884 | 0.082 | 20.579 | 16.007 | 132.694 | 19.973 | 21.241 | 4.287 | 超标：苯并芘_BaP/六六六_HCHs/滴滴涕_DDTs/多氯联苯_PCI
39 | SD-039 | 118.3061 | 36.7063 | 张店区 | 0 | 20 | 有机污染场地 | 6.38 | 12.93 | 1.499 | 1.339 | 19.47 | 104.1 | 12.07 | 117.5 | 0.219 | 23.302 | 7.991 | 36.804 | 46.717 | 55.535 | 0.078 | 39.932 | 21.217 | 73.199 | 13.389 | 4.5 | 2.707 | 超标：苯并芘_BaP/六六六_HCHs/滴滴涕_DDTs/多氯联苯_PCI
40 | SD-040 | 118.3131 | 36.9362 | 高新区 | 20 | 50 | 有机污染场地 | 6.92 | 16.79 | 1.704 | 1.258 | 23.5 | 104.8 | 23.23 | 62 | 0.137 | 24.682 | 13.838 | 27.196 | 85.251 | 79.675 | 0.074 | 21.099 | 7.164 | 134.803 | 44.691 | 18.295 | 5.042 | 超标：苯并芘_BaP/六六六_HCHs/滴滴涕_DDTs/多氯联苯_PCI
41 | SD-041 | 118.2495 | 36.8196 | 临淄区 | 0 | 20 | 有机污染场地 | 5.16 | 9.55 | 1.168 | 0.849 | 15.81 | 35.9 | 35.11 | 167.2 | 0.189 | 24.309 | 12.638 | 39.182 | 84.367 | 67.055 | 0.078 | 28.546 | 7.913 | 164.48 | 32.55 | 27.639 | 7.751 | 超标：苯并芘_BaP/六六六_HCHs/滴滴涕_DDTs/多氯联苯_PCI
42 | SD-042 | 118.0876 | 36.9374 | 齐鲁化工园 | 0 | 20 | 有机污染场地 | 7.89 | 4.78 | 1.605 | 0.614 | 20.78 | 63.8 | 18.85 | 101 | 0.186 | 17.888 | 17.394 | 26.106 | 115.118 | 53.683 | 0.096 | 36.574 | 17.138 | 111.293 | 30.199 | 21.967 | 3.295 | 超标：苯并芘_BaP/六六六_HCHs/滴滴涕_DDTs/多氯联苯_PCI
43 | SD-043 | 117.9371 | 36.8907 | 高新区 | 0 | 20 | 有机污染场地 | 6.66 | 13.23 | 1.583 | 0.838 | 18.34 | 65.8 | 36.67 | 140.6 | 0.054 | 32.262 | 9.535 | 30.992 | 93.515 | 72.706 | 0.098 | 33.158 | 7.586 | 118.385 | 16.808 | 9.961 | 2.395 | 超标：苯并芘_BaP/六六六_HCHs/滴滴涕_DDTs/多氯联苯_PCI
44 | SD-044 | 117.7653 | 36.9708 | 齐鲁化工园 | 0 | 20 | 有机污染场地 | 6.02 | 28.26 | 1.181 | 0.891 | 17.77 | 51.9 | 24.61 | 67 | 0.115 | 29.738 | 14.6 | 30.978 | 69.025 | 64.587 | 0.081 | 33.404 | 12.377 | 218.761 | 26.884 | 9.721 | 2.844 | 超标：苯并芘_BaP/六六六_HCHs/滴滴涕_DDTs/多氯联苯_PCI
45 | SD-045 | 117.8679 | 36.8431 | 齐鲁化工园 | 0 | 20 | 有机污染场地 | 7.88 | 27.2 | 1.029 | 0.574 | 21.35 | 70.6 | -1.44 | 135.1 | 0.209 | 17.826 | 9.316 | 26.919 | 69.138 | 64.701 | 0.033 | 25.795 | 12.855 | 200.516 | 48.315 | 10.194 | 4.848 | 超标：苯并芘_BaP/六六六_HCHs/滴滴涕_DDTs/多氯联苯_PCI
46 | SD-046 | 117.9726 | 36.7286 | 周村区 | 20 | 50 | 有机污染场地 | 6.03 | 20.65 | 1.407 | 1.02 | 27.52 | 109.2 | 33.69 | 164.4 | 0.134 | 17.39 | 13.955 | 21.563 | 111.145 | 54.755 | 0.087 | 28.266 | 15.481 | 112.866 | 42.807 | 4.5 | 8.676 | 超标：苯并芘_BaP/六六六_HCHs/滴滴涕_DDTs/多氯联苯_PCI
47 | SD-047 | 117.7702 | 36.6644 | 张店区 | 50 | 100 | 有机污染场地 | 6.42 | 17.13 | 0.907 | 1.038 | 16.58 | 49.8 | 23.9 | 145.9 | 0.135 | 22.555 | 10.901 | 32.343 | 38.019 | 83.077 | 0.085 | 33.241 | 6.387 | 130.86 | 22.16 | 20.09 | 2.35 | 超标：苯并芘_BaP/六六六_HCHs/滴滴涕_DDTs/多氯联苯_PCI
48 | SD-048 | 118.2479 | 36.8223 | 临淄区 | 20 | 50 | 有机污染场地 | 5.25 | 22.1 | 1.585 | 0.826 | 19.23 | 97.6 | 17.21 | 230.6 | 0.239 | 22.257 | 11.017 | 31.322 | 121.601 | 72.767 | 0.043 | 27.635 | 7.635 | 306.583 | 38.699 | 23.605 | 9.16 | 超标：苯并芘_BaP/六六六_HCHs/滴滴涕_DDTs/多氯联苯_PCI
49 | SD-049 | 117.8707 | 36.7373 | 临淄区 | 0 | 20 | 有机污染场地 | 6.77 | 12.24 | 1.393 | 1.028 | 19.1 | 61.8 | 19.67 | 119 | 0.278 | 28.274 | 9.605 | 24.58 | 102.701 | 75.343 | 0.111 | 29.243 | 0.036 | 0.024 | 0.015 | 19.322 | 0.024
50 | SD-050 | 117.788 | 36.9632 | 齐鲁化工园 | 0 | 20 | 有机污染场地 | 7.58 | 24.61 | 1.514 | 0.69 | 19.53 | 63.8 | -0.37 | 148.4 | 0.054 | 32.133 | 10.332 | 30.572 | 57.936 | 72.474 | 0.07 | 29.535 | 10.45 | 151.731 | 43.147 | 4.5 | 5.05 | 超标：苯并芘_BaP/六六六_HCHs/滴滴涕_DDTs/多氯联苯_PCI
51 | SD-051 | 118.0646 | 36.6423 | 临淄区 | 0 | 20 | 有机污染场地 | 7.54 | 20.25 | 1.486 | 0.766 | 20.9 | 11.7 | 28.3 | 228.2 | 0.294 | 32.827 | 6.535 | 22 | 51.605 | 61.873 | 0.075 | 33.117 | 23.979 | 73.193 | 35.239 | 22.7 | 4.09 | 超标：苯并芘_BaP/六六六_HCHs/滴滴涕_DDTs/多氯联苯_PCI
52 | SD-052 | 117.8691 | 36.5986 | 高新区 | 20 | 50 | 有机污染场地 | 6.84 | 31.77 | 1.407 | 1.012 | 19.35 | 80.2 | 13.55 | 141.4 | 0.253 | 33.435 | 8.445 | 36.229 | 77.596 | 57.492 | 0.117 | 19.145 | 7.772 | 143.599 | 40.752 | 29.748 | 8.822 | 超标：苯并芘_BaP/六六六_HCHs/滴滴涕_DDTs/多氯联苯_PCI
53 | SD-053 | 117.7811 | 36.9748 | 齐鲁化工园 | 0 | 20 | 有机污染场地 | 7.54 | 26.85 | 1.516 | 1.037 | 17.62 | 123.1 | 12.73 | 144.3 | 0.112 | 37.761 | 6.682 | 30.632 | 68.174 | 60.203 | 0.053 | 30.763 | 13.5 | 253.934 | 30.341 | 0.001 | 7.419 | 超标：苯并芘_BaP/六六六_HCHs/滴滴涕_DDTs/多氯联苯_PCI
54 | SD-054 | 118.2378 | 36.7965 | 周村区 | 20 | 50 | 有机污染场地 | 6.24 | 20.28 | 2.111 | 1.333 | 25.89 | 73.6 | 3 | 65.4 | 0.092 | 27.728 | 9.329 | 21.19 | 77.638 | 87.604 | 0.087 | 43.939 | 20.824 | 81.072 | 38.67 | 11.536 | 4.677 | 超标：苯并芘_BaP/六六六_HCHs/滴滴涕_DDTs/多氯联苯_PCI
55 | SD-055 | 117.8896 | 36.6068 | 齐鲁化工园 | 50 | 100 | 有机污染场地 | 7.34 | 23.85 | 1.812 | 0.967 | 20.25 | 45.1 | 9.46 | 197 | 0.081 | 27.732 | 9.701 | 27.545 | 96.506 | 57.555 | 0.061 | 22.577 | 0.014 | 0.027 | 0.061 | 25.131 | 0.006
56 | SD-056 | 118.3488 | 36.8769 | 张店区 | 20 | 50 | 有机污染场地 | 7.21 | 20.42 | 1.664 | 0.577 | 16.59 | 98.4 | 14.55 | 71.7 | 0.198 | 12.907 | 10.321 | 29.057 | 61.586 | 72.43 | 0.084 | 33.2 | 0.052 | 0.024 | 0.015 | 0.001 | 0.015
57 | SD-057 | 117.7978 | 36.8213 | 齐鲁化工园 | 50 | 100 | 有机污染场地 | 6.15 | 26.88 | 1.51 | 1.085 | 16.41 | 98.9 | 28.5 | 93.5 | 0.21 | 23.43 | 15.485 | 24.348 | 54.287 | 75.879 | 0.036 | 28.976 | 11.796 | 280.208 | 35.11 | 17.419 | 4.255 | 超标：苯并芘_BaP/六六六_HCHs/滴滴涕_DDTs/多氯联苯_PCI
58 | SD-058 | 117.997 | 36.9036 | 齐鲁化工园 | 0 | 20 | 有机污染场地 | 7.5 | 12.83 | 1.47 | 1.533 | 17.64 | 70.5 | 29.45 | 64.2 | 0.16 | 22.051 | 12.178 | 30.87 | 92.197 | 75.758 | 0.086 | 33.363 | 16.417 | 120.586 | 12.258 | 18.324 | 2.067 | 超标：苯并芘_BaP/六六六_HCHs/滴滴涕_DDTs/多氯联苯_PCI
59 | SD-059 | 118.1822 | 36.6222 | 周村区 | 20 | 50 | 有机污染场地 | 6.76 | 21.13 | 1.589 | 0.984 | 16.81 | 128.8 | 11.34 | 172.5 | 0.222 | 21.137 | 12.887 | 33.731 | 64.885 | 85.072 | 0.05 | 33.286 | 7.743 | 146.745 | 10.433 | 4.5 | 5.231 | 超标：苯并芘_BaP/六六六_HCHs/滴滴涕_DDTs/多氯联苯_PCI
60 | SD-060 | 118.1345 | 36.64 | 高新区 | 0 | 20 | 有机污染场地 | 6.97 | 30.23 | 1.332 | 1.756 | 23.24 | 66.5 | 14.55 | 86.4 | 0.195 | 25.523 | 10.318 | 32.438 | 90.941 | 74.319 | 0.06 | 33.127 | 23.32 | 180.482 | 18.137 | 14.352 | 3.418 | 超标：苯并芘_BaP/六六六_HCHs/滴滴涕_DDTs/多氯联苯_PCI
61 | SD-061 | 118.1431 | 36.7285 | 齐鲁化工园 | 0 | 50 | 有机污染场地 | 6.39 | 31.43 | 0.751 | 0.993 | 17.03 | 55.8 | 26 | 56 | 0.264 | 35.154 | 11.497 | 26.951 | 23.73 | 68.288 | 0.05 | 37.959 | 0.009 | 0.13 | 0.015 | 4.5 | 0.006
62 | SD-062 | 118.1008 | 36.6689 | 高新区 | 0 | 20 | 有机污染场地 | 6.61 | 32.47 | 1.583 | 0.548 | 15.55 | 47.7 | 8.85 | 123.2 | 0.136 | 27.614 | 9.973 | 25.643 | 42.261 | 66.272 | 0.047 | 30.128 | 17.479 | 268.316 | 10.1 | 13.588 | 6.897 | 超标：苯并芘_BaP/六六六_HCHs/滴滴涕_DDTs/多氯联苯_PCI
63 | SD-063 | 117.7884 | 36.817 | 齐鲁化工园 | 0 | 50 | 有机污染场地 | 6.72 | 24.16 | 1.424 | 0.853 | 18.43 | 106.5 | 14.22 | 90.3 | 0.094 | 22.653 | 9.192 | 15.143 | 48.385 | 50.669 | 0.038 | 30.504 | 9.939 | 315.568 | 33.906 | 12.753 | 3.745 | 超标：苯并芘_BaP/六六六_HCHs/滴滴涕_DDTs/多氯联苯_PCI
64 | SD-064 | 118.2906 | 36.8762 | 临淄区 | 0 | 20 | 有机污染场地 | 6.85 | 22.91 | 1.208 | 1.13 | 13.32 | 99.2 | 2.48 | 187.7 | 0.307 | 25.812 | 12.705 | 18.757 | 85.791 | 74.725 | 0.063 | 33.777 | 23.174 | 216.05 | 34.788 | 4.5 | 3.964 | 超标：苯并芘_BaP/六六六_HCHs/滴滴涕_DDTs/多氯联苯_PCI
65 | SD-065 | 117.9578 | 36.6661 | 周村区 | 20 | 50 | 有机污染场地 | 6.4 | 28.83 | 1.209 | 0.728 | 18.73 | 85.7 | 16.34 | 134.5 | 0.159 | 10.58 | 10.737 | 29.839 | 112.607 | 62.503 | 0.096 | 34.452 | 16.641 | 299.774 | 13.205 | 8.557 | 3.439 | 超标：苯并芘_BaP/六六六_HCHs/滴滴涕_DDTs/多氯联苯_PCI
66 | SD-066 | 118.1506 | 36.788 | 张店区 | 0 | 20 | 有机污染场地 | 6.69 | 19.14 | 1.507 | 0.942 | 15.31 | 96.2 | 14.65 | 72.2 | 0.074 | 19.143 | 8.495 | 25.105 | 90.999 | 52.827 | 0.079 | 35.817 | 0.008 | 0.073 | 0.053 | 3.764 | 0.006
67 | SD-067 | 118.2671 | 36.8844 | 周村区 | 20 | 50 | 有机污染场地 | 4.96 | 19.52 | 1.694 | 1.099 | 19.97 | 74.5 | 13.09 | 65.2 | 0.246 | 20.906 | 12.324 | 21.395 | 44.094 | 83.259 | 0.041 | 29.687 | 14.485 | 146.573 | 22.619 | 4.5 | 5.218 | 超标：苯并芘_BaP/六六六_HCHs/滴滴涕_DDTs/多氯联苯_PCI
68 | SD-068 | 117.8442 | 36.5801 | 临淄区 | 0 | 20 | 有机污染场地 | 6.31 | 26.61 | 1.7 | 0.734 | 21.48 | 40.1 | 16.99 | 149.8 | 0.114 | 14.47 | 14.51 | 28.209 | 69.269 | 59.433 | 0.072 | 36.194 | 15.648 | 75.889 | 18.455 | 4.5 | 4.967 | 超标：苯并芘_BaP/六六六_HCHs/滴滴涕_DDTs/多氯联苯_PCI
69 | SD-069 | 117.8566 | 36.636 | 临淄区 | 0 | 20 | 有机污染场地 | 7.56 | 19.97 | 0.996 | 1.234 | 17.64 | 56.8 | 23.12 | 231.3 | 0.122 | 28.711 | 10.952 | 39.633 | 75.768 | 83.283 | 0.086 | 32.202 | 19.337 | 198.312 | 20.965 | 4.5 | 3.628 | 超标：苯并芘_BaP/六六六_HCHs/滴滴涕_DDTs/多氯联苯_PCI
70 | SD-070 | 118.3101 | 36.9147 | 临淄区 | 50 | 100 | 有机污染场地 | 4.93 | 31.45 | 2.079 | 0.962 | 19.67 | 82.9 | -0.75 | 82.9 | 0.39 | 22.961 | 12.443 | 27.396 | 57.145 | 55.569 | 0.089 | 36.128 | 9.845 | 177.523 | 27.312 | 20.36 | 2.617 | 超标：苯并芘_BaP/六六六_HCHs/滴滴涕_DDTs/多氯联苯_PCI
71 | SD-071 | 117.8751 | 36.9655 | 临淄区 | 0 | 20 | 有机污染场地 | 7.82 | 31.84 | 0.719 | 1.051 | 17.75 | 94.1 | 11.74 | 131.3 | 0.252 | 22.2 | 11.365 | 26.529 | 75.202 | 84.7 | 0.051 | 36.692 | 8.318 | 130.399 | 45.489 | 15.371 | 5.105 | 超标：苯并芘_BaP/六六六_HCHs/滴滴涕_DDTs/多氯联苯_PCI
72 | SD-072 | 117.8054 | 36.6687 | 齐鲁化工园 | 0 | 20 | 有机污染场地 | 7.59 | 16.03 | 1.58 | 1.073 | 20.28 | 82.5 | 16.66 | 43.1 | 0.257 | 23.786 | 17.398 | 28.687 | 78.11 | 57.278 | 0.071 | 34.418 | 6.437 | 87.016 | 29.666 | 13.301 | 6.151 | 超标：苯并芘_BaP/六六六_HCHs/滴滴涕_DDTs/多氯联苯_PCI
73 | SD-073 | 117.8056 | 36.7992 | 高新区 | 0 | 20 | 有机污染场地 | 6.41 | 6.69 | 1.167 | 0.403 | 20.89 | 89.1 | 4.57 | 128.5 | 0.131 | 21.808 | 11.393 | 32.668 | 101.466 | 71.503 | 0.063 | 26.687 | 21.538 | 182.578 | 32.056 | 4.5 | 2.805 | 超标：苯并芘_BaP/六六六_HCHs/滴滴涕_DDTs/多氯联苯_PCI
74 | SD-074 | 117.9446 | 36.8185 | 张店区 | 0 | 20 | 有机污染场地 | 4.57 | 26.83 | 1.65 | 0.772 | 15.15 | 82.1 | 27.43 | 115.3 | 0.133 | 16.704 | 12.178 | 27.52 | 39.588 | 64.767 | 0.075 | 29.502 | 16.044 | 90.199 | 23.963 | 4.5 | 2.518 | 超标：苯并芘_BaP/六六六_HCHs/滴滴涕_DDTs/多氯联苯_PCI
75 | SD-075 | 117.7832 | 36.8376 | 临淄区 | 0 | 20 | 有机污染场地 | 7.02 | 23.95 | 0.855 | 1.226 | 18.26 | 79.5 | 3.56 | 143.6 | 0.24 | 23.619 | 14.9 | 31.402 | 83.263 | 59.387 | 0.052 | 25.478 | 9.361 | 164.723 | 33.345 | 20.642 | 5.57 | 超标：苯并芘_BaP/六六六_HCHs/滴滴涕_DDTs/多氯联苯_PCI
76 | SD-076 | 117.8922 | 36.6705 | 齐鲁化工园 | 0 | 50 | 有机污染场地 | 7.84 | 32.4 | 1.771 | 0.159 | 19.17 | 88.5 | 28.05 | 134 | 0.112 | 23.533 | 14.165 | 31.58 | 58.87 | 60.51 | 0.068 | 27.404 | 8.162 | 269.217 | 35.989 | 4.5 | 8.106 | 超标：苯并芘_BaP/六六六_HCHs/滴滴涕_DDTs/多氯联苯_PCI
77 | SD-077 | 118.2528 | 36.8469 | 高新区 | 0 | 50 | 有机污染场地 | 6.23 | 15.37 | 1.776 | 1.193 | 20.39 | 70.3 | 16.55 | 139.9 | 0.058 | 18.844 | 9.238 | 23.503 | 67.883 | 87.99 | 0.061 | 31.999 | 0.009 | 0.024 | 0.015 | 9.72 | 0.019
78 | SD-078 | 117.9281 | 36.8984 | 周村区 | 0 | 20 | 有机污染场地 | 7.52 | 25.46 | 0.82 | 1.435 | 20.02 | 117.4 | 4.2 | 143.6 | 0.3 | 15.406 | 7.81 | 23.571 | 83.204 | 73.242 | 0.068 | 33.586 | 0.009 | 0.024 | 0.063 | 27.756 | 0.006
79 | SD-079 | 118.0122 | 36.7852 | 临淄区 | 0 | 20 | 有机污染场地 | 6.48 | 15.21 | 2.095 | 0.411 | 8.99 | 83.1 | 12.75 | 178 | 0.218 | 17.47 | 10.784 | 25.731 | 41.813 | 75.698 | 0.066 | 32.715 | 0.009 | 0.082 | 0.115 | 31.18 | 0.017
80 | SD-080 | 118.3466 | 36.6108 | 高新区 | 0 | 20 | 有机污染场地 | 4.89 | 12.08 | 1.01 | 0.741 | 13.83 | 47.6 | 11.49 | 67.9 | 0.095 | 23.223 | 15.628 | 22.902 | 77.004 | 71.108 | 0.056 | 41.948 | 12.179 | 211.723 | 15.674 | 12.559 | 2.025 | 超标：苯并芘_BaP/六六六_HCHs/滴滴涕_DDTs/多氯联苯_PCI
81 | SD-081 | 118.222 | 36.8877 | 临淄区 | 0 | 20 | 有机污染场地 | 6.69 | 7.07 | 1.859 | 1 | 14.02 | 81.9 | 10.62 | 184.8 | 0.204 | 8.824 | 11.084 | 27.752 | 82.905 | 69.906 | 0.095 | 45.803 | 14.155 | 227.855 | 38.268 | 5.323 | 4.77 | 超标：苯并芘_BaP/六六六_HCHs/滴滴涕_DDTs/多氯联苯_PCI
82 | SD-082 | 118.182 | 36.955 | 临淄区 | 50 | 100 | 有机污染场地 | 7.11 | 21.39 | 1.157 | 1.041 | 20.86 | 108.3 | 11.74 | 110.7 | 0.054 | 25.316 | 15.266 | 45.842 | 59.139 | 66.757 | 0.07 | 27.373 | 17.048 | 214.269 | 33.421 | 4.5 | 3.341 | 超标：苯并芘_BaP/六六六_HCHs/滴滴涕_DDTs/多氯联苯_PCI
83 | SD-083 | 117.8729 | 36.905 | 齐鲁化工园 | 0 | 50 | 有机污染场地 | 6.05 | 25.44 | 2.287 | 1.137 | 19.37 | 39.5 | 29.52 | 141 | 0.062 | 23.4 | 9.585 | 30.694 | 79.898 | 67.942 | 0.065 | 35.142 | 14.072 | 202.258 | 29.539 | 14.921 | 3.106 | 超标：苯并芘_BaP/六六六_HCHs/滴滴涕_DDTs/多氯联苯_PCI
84 | SD-084 | 118.2084 | 36.91 | 临淄区 | 0 | 50 | 有机污染场地 | 7.77 | 22.41 | 1.422 | 1.287 | 23.2 | 122.8 | 19.5 | 220.1 | 0.131 | 15.102 | 11.729 | 42.082 | 90.114 | 79.333 | 0.082 | 31.301 | 6.519 | 273.262 | 30.876 | 4.5 | 6.219 | 超标：苯并芘_BaP/六六六_HCHs/滴滴涕_DDTs/多氯联苯_PCI
85 | SD-085 | 117.9783 | 36.8897 | 周村区 | 0 | 50 | 有机污染场地 | 7.28 | 16.44 | 0.825 | 0.845 | 18.58 | 156.5 | 22.32 | 200.5 | 0.193 | 24.095 | 7.413 | 40.835 | 63.445 | 83.258 | 0.079 | 34.995 | 9.144 | 205.446 | 10.19 | 10.979 | 4.674 | 超标：苯并芘_BaP/六六六_HCHs/滴滴涕_DDTs/多氯联苯_PCI
86 | SD-086 | 117.8485 | 36.8501 | 张店区 | 0 | 20 | 有机污染场地 | 7.47 | 28.8 | 1.031 | 1.009 | 19.62 | 87.8 | 15.05 | 58.7 | 0.127 | 23.18 | 11.836 | 29.904 | 76.2 | 44.061 | 0.093 | 29.892 | 23.553 | 192.624 | 39.455 | 14.809 | 7.45 | 超标：苯并芘_BaP/六六六_HCHs/滴滴涕_DDTs/多氯联苯_PCI
87 | SD-087 | 118.3488 | 36.6338 | 齐鲁化工园 | 0 | 20 | 有机污染场地 | 7.33 | 26.88 | 2.324 | 0.674 | 16.72 | 104.3 | 17.7 | 91.9 | 0.251 | 29.734 | 11.513 | 28.369 | 80.215 | 58.988 | 0.05 | 32.463 | 7.254 | 163.236 | 19.962 | 9.213 | 7.133 | 超标：苯并芘_BaP/六六六_HCHs/滴滴涕_DDTs/多氯联苯_PCI
88 | SD-088 | 117.7591 | 36.8797 | 临淄区 | 0 | 20 | 有机污染场地 | 6.66 | 23 | 2.344 | 0.752 | 17.9 | 74.6 | 9.2 | 174.3 | 0.154 | 25.7 | 9.792 | 26.457 | 105.653 | 86.13 | 0.099 | 31.159 | 10.864 | 231.926 | 32.279 | 11.155 | 2.288 | 超标：苯并芘_BaP/六六六_HCHs/滴滴涕_DDTs/多氯联苯_PCI
89 | SD-089 | 118.094 | 36.9769 | 周村区 | 0 | 20 | 有机污染场地 | 6.1 | 19.78 | 2.001 | 1.252 | 14.87 | 74.8 | 6.92 | 115.5 | 0.293 | 20.174 | 12.313 | 27.352 | 89.841 | 70.911 | 0.065 | 29.78 | 19.704 | 270.105 | 25.702 | 22.234 | 2.131 | 超标：苯并芘_BaP/六六六_HCHs/滴滴涕_DDTs/多氯联苯_PCI
90 | SD-090 | 117.8033 | 36.6534 | 张店区 | 0 | 20 | 有机污染场地 | 7.72 | 20.69 | 1.467 | 0.765 | 17.51 | 113.9 | 16.93 | 125.3 | 0.082 | 22.196 | 11.23 | 29.523 | 51.282 | 81.068 | 0.054 | 40.273 | 16.091 | 97.726 | 20.347 | 4.5 | 6.519 | 超标：苯并芘_BaP/六六六_HCHs/滴滴涕_DDTs/多氯联苯_PCI
91 | SD-091 | 117.9892 | 36.8034 | 张店区 | 0 | 50 | 有机污染场地 | 7.77 | 17.46 | 1.782 | 0.729 | 15.09 | 113.8 | 30.4 | 115.2 | 0.166 | 16.949 | 7.527 | 34.693 | 96.594 | 64.254 | 0.093 | 32.913 | 0.026 | 0.024 | 0.015 | 18.096 | 0.043
92 | SD-092 | 118.3186 | 36.6314 | 临淄区 | 0 | 50 | 有机污染场地 | 6.24 | 25.34 | 1.74 | 1.027 | 24.84 | 79.5 | 27.91 | 185.2 | 0.24 | 23.088 | 10.801 | 31.241 | 80.955 | 71.45 | 0.057 | 33.522 | 8.888 | 109.735 | 17.871 | 16.546 | 5.184 | 超标：苯并芘_BaP/六六六_HCHs/滴滴涕_DDTs/多氯联苯_PCI
93 | SD-093 | 118.0175 | 36.6415 | 临淄区 | 0 | 20 | 有机污染场地 | 7.68 | 14.1 | 1.127 | 0.561 | 14.72 | 134.7 | 16.54 | 101.3 | 0.211 | 30.248 | 7.67 | 27.08 | 87.748 | 67.129 | 0.055 | 28.945 | 21.913 | 293.157 | 30.403 | 29.63 | 4.176 | 超标：苯并芘_BaP/六六六_HCHs/滴滴涕_DDTs/多氯联苯_PCI
94 | SD-094 | 117.9474 | 36.7635 | 高新区 | 20 | 50 | 有机污染场地 | 7.28 | 24.69 | 1.528 | 0.894 | 13.07 | 92.3 | 6.69 | 149.1 | 0.233 | 34.287 | 15.658 | 17.251 | 81.394 | 67.994 | 0.054 | 25.541 | 0.009 | 0.069 | 0.048 | 6.8 | 0.013
95 | SD-095 | 118.2737 | 36.9627 | 齐鲁化工园 | 0 | 20 | 有机污染场地 | 7.16 | 19.95 | 1.674 | 0.963 | 18.72 | 80.1 | 12.19 | 31 | 0.229 | 37.643 | 15.79 | 31.862 | 87.024 | 48.8 | 0.071 | 37.995 | 23.493 | 97.456 | 8.737 | 4.5 | 2.312 | 超标：苯并芘_BaP/六六六_HCHs/滴滴涕_DDTs/多氯联苯_PCI
96 | SD-096 | 117.8782 | 36.9384 | 周村区 | 0 | 50 | 有机污染场地 | 7.23 | 21.19 | 0.731 | 0.798 | 18.18 | 106.6 | 11.48 | 162.8 | 0.317 | 24.786 | 9.361 | 30.81 | 67.648 | 59.066 | 0.072 | 40.278 | 19.213 | 239.508 | 19.147 | 21.42 | 6.634 | 超标：苯并芘_BaP/六六六_HCHs/滴滴涕_DDTs/多氯联苯_PCI
97 | SD-097 | 118.0067 | 36.6605 | 周村区 | 0 | 20 | 有机污染场地 | 6.65 | 26.09 | 1.184 | 0.745 | 16.76 | 100.3 | 22.85 | 198 | 0.177 | 19.434 | 9.956 | 30.619 | 70.276 | 67.545 | 0.102 | 36.614 | 21.665 | 107.291 | 20.36 | 4.5 | 2.836 | 超标：苯并芘_BaP/六六六_HCHs/滴滴涕_DDTs/多氯联苯_PCI
98 | SD-098 | 118.3489 | 36.5945 | 齐鲁化工园 | 0 | 50 | 有机污染场地 | 7.62 | 25.42 | 1.382 | 0.918 | 23.43 | 67 | 39.02 | 101.1 | 0.253 | 28.392 | 14.282 | 22.131 | 76.802 | 57.31 | 0.104 | 37.409 | 0.009 | 0.024 | 0.047 | 4.5 | 0.03
99 | SD-099 | 117.9983 | 36.7357 | 周村区 | 0 | 20 | 有机污染场地 | 7.14 | 20.02 | 1.854 | 1.732 | 19.65 | 93.5 | 22.74 | 101.1 | 0.094 | 34.465 | 12.229 | 20.302 | 59.395 | 65.114 | 0.071 | 30.268 | 0.021 | 0.084 | 0.068 | 3.107 | 0.017
100 | SD-100 | 118.2791 | 36.64 | 临淄区 | 0 | 20 | 有机污染场地 | 7.87 | 23.1 | 1.286 | 0.749 | 22.45 | 92.6 | 18.52 | 151.3 | 0.169 | 36.543 | 8.693 | 24.471 | 99.957 | 65.94 | 0.021 | 40.26 | 0.028 | 0.001 | 0.004 | 4.5 | 0.006
101 | SD-101 | 117.8116 | 36.6117 | 张店区 | 0 | 20 | 有机污染场地 | 6.38 | 18.27 | 1.325 | 1.003 | 15.92 | 59.7 | 25.81 | 119.7 | 0.054 | 33.54 | 10.273 | 34.83 | 77.204 | 64.187 | 0.062 | 27.88 | 10.681 | 72.651 | 28.392 | 6.253 | 3.735 | 超标：苯并芘_BaP/六六六_HCHs/滴滴涕_DDTs/多氯联苯_PCI
102 | SD-102 | 117.7857 | 36.7847 | 高新区 | 0 | 20 | 有机污染场地 | 7.23 | 24.36 | 0.979 | 0.931 | 21.11 | 101.6 | 5.79 | 76.5 | 0.1 | 21.187 | 5.735 | 44.848 | 68.985 | 56.363 | 0.08 | 34.518 | 0.009 | 0.018 | 0.099 | 4.5 | 0.005
103 | SD-103 | 118.2515 | 36.6557 | 临淄区 | 0 | 50 | 有机污染场地 | 6.83 | 29.59 | 2.312 | 0.696 | 14.31 | 65.2 | 28.55 | 85 | 0.054 | 30.062 | 5.955 | 16.848 | 91.599 | 81.766 | 0.058 | 17.492 | 6.174 | 172.634 | 23.158 | 15.998 | 3.977 | 超标：苯并芘_BaP/六六六_HCHs/滴滴涕_DDTs/多氯联苯_PCI
104 | SD-104 | 117.8811 | 36.9784 | 齐鲁化工园 | 0 | 50 | 有机污染场地 | 5.08 | 28.71 | 2.182 | 0.605 | 15.8 | 93.8 | 17.96 | 190.5 | 0.121 | 33.298 | 11.402 | 23.162 | 89.622 | 82.462 | 0.098 | 40.264 | 17.697 | 93.441 | 36.95 | 20.359 | 6.923 | 超标：苯并芘_BaP/六六六_HCHs/滴滴涕_DDTs/多氯联苯_PCI
105 | SD-105 | 117.7731 | 36.6649 | 张店区 | 0 | 50 | 有机污染场地 | 4.57 | 22.27 | 1.558 | 0.718 | 20.33 | 110.5 | 24.26 | 189.2 | 0.311 | 31.952 | 15.109 | 30.305 | 81.578 | 55.146 | 0.089 | 27.79 | 18.359 | 73.367 | 29.02 | 26.547 | 7.113 | 超标：苯并芘_BaP/六六六_HCHs/滴滴涕_DDTs/多氯联苯_PCI