## 南京栖霞完整数据
序号 | 采样点编号 | 区域 | 土壤类型 | pH | 电导率(μs/cm) | 有机碳_SOC(g/kg) | 全氮(g/kg) | 全磷(g/kg) | 全钾(g/kg) | 阳离子交换量(cmol/kg) | 土壤粒径_黏土 Clay(<0.002 mm）% | 土壤粒径_粉土Silt (0.002-0.05mm)% | 土壤粒径_砂土Sa (0.05-2.0mm)% | 1,2-二氯苯(mg/kg) | 2-蒎烯(mg/kg) | 双戊烯(mg/kg) | 四氯乙烯(mg/kg) | 左旋-beta-蒎烯(mg/kg) | 氯仿-d(mg/kg) | 1,2,3,5-四氯-4,6-二甲基苯(mg/kg) | 1,2-苯并蒽(mg/kg) | 1,8-二氮杂环十四烷-2,7-二酮(mg/kg) | 2,2-二甲基己烷(mg/kg) | 4-羟基-4-甲基-2-戊酮(mg/kg) | 5-甲基-2,6,10,14,18-二十碳五烯(mg/kg) | 二丁基氯菌酸酯(mg/kg) | 二十七烷(mg/kg) | 二十四烷(mg/kg) | 二十烷(mg/kg) | 二氯甲烷(mg/kg) | 十七烷(mg/kg) | 十九烷(mg/kg) | 十六烷(mg/kg) | 叔丁脲(mg/kg) | 图恩戈尔(mg/kg) | 屈(mg/kg) | 异丁酸丁酯(mg/kg) | 芘(mg/kg) | 芥酸酰胺(mg/kg) | 苯并[j]荧蒽(mg/kg) | 苯并[k]荧蒽(mg/kg) | 荧蒽(mg/kg) | 蒽(mg/kg) | 角鲨烯(mg/kg) | 邻苯二甲酸二(2-乙基己)酯(mg/kg) | 备注
1 | NJ-S1-2-2 | 南京栖霞 | 有机污染场地 | 7.97 | 110 | 6.38 | 0.7642 | 0.55274 | 15.5267 | 19.2465 |  |  |  | 0 | 0 | 0 |  |  |  | 0.334 |  |  |  | 3.39 |  | 0.43
2 | NJ-S1-4-1 | 南京栖霞 | 有机污染场地 | 8.01 | 130.3 | 8.62 | 0.7217 | 0.51174 | 17.5281 | 22.5777 |  |  |  | 0 | 0 | 0 |  |  |  | 0.335 |  |  |  | 2.35 |  | 0.444
3 | NJ-S1-6-2 | 南京栖霞 | 有机污染场地 | 7.74 | 62.69 | 5.24 | 0.559 | 0.39228 | 17.2113 | 18.753 |  |  |  | 0 | 0 | 0 |  |  |  | 0.332 |  |  |  | 2.93 |  | 0.401
4 | NJ-S1-8-1 | 南京栖霞 | 有机污染场地 | 7.32 | 104.8 | 6.08 | 0.7945 | 0.48363 | 17.1244 | 21.0972 |  |  |  | 0 | 0 | 0 |  |  |  | 0.338 |  |  |  | 2.8 |  | 0.465
5 | NJ-S1-10-2 | 南京栖霞 | 有机污染场地 | 8.24 | 143.6 | 8.09 | 0.7191 | 0.58874 | 16.9896 | 20.2335 | 11.01 | 86.02 | 2.97 | 0 | 0 | 0 |  |  |  | 0.305 |  |  |  | 3.09 |  | 0.382
6 | NJ-S1-12-2 | 南京栖霞 | 有机污染场地 | 8.04 | 188.8 | 13.87 | 1.4205 | 0.72842 | 17.6191 | 20.1102 |  |  |  | 0 | 0 | 0 | 588 |  |  | 0.418 |  |  |  | 2.8 |  | 0.513
7 | NJ-S1-14-1 | 南京栖霞 | 有机污染场地 | 8.27 | 153.5 | 13.23 | 1.172 | 0.87767 | 18.1198 | 17.5193 |  |  |  | 0 | 79.9 | 0 |  |  |  | 0.339 |  |  |  | 1.76 |  | 0.461
8 | NJ-S1-16-2 | 南京栖霞 | 有机污染场地 | [10 empty] | 0 | 0 | 0 | [7 empty] | 1.38 |  | 0.449 | [12 empty] | 2.26
9 | NJ-S2-2 | 南京栖霞 | 有机污染场地 | 7.74 | 132 | 9.58 | 0.9287 | 0.72747 | 17.0953 | 20.1102 |  |  |  | 0 | 0 | 0 |  |  |  | 0.347 |  |  |  | 2.55 |  | 0.485 | 0.666
10 | NJ-S2-4 | 南京栖霞 | 有机污染场地 | 7.73 | 93.97 | 3.97 | 0.763 | 0.65282 | 17.1907 | 18.3829 | 22.27 | 48.65 | 29.08 | 0 | 0 | 0 |  |  |  | 0.316 | [5 empty] | 0.39 | 0.968
11 | NJ-S2-6 | 南京栖霞 | 有机污染场地 | 8.49 | 127.5 | 9.38 | 0.8754 | 0.63231 | 16.9228 | 18.1362 |  |  |  | 0 | 0 | 0 |  |  |  | 0.298 |  |  |  | 2.35 |  | 0.415
12 | NJ-S2-8 | 南京栖霞 | 有机污染场地 | 8.49 | 126.4 | 8.14 | 0.7837 | 0.98944 | 17.6763 | 15.792 |  |  |  | 0 | 0 | 0 |  |  |  | 0.392 |  |  |  | 2.13 |  | 0.484
13 | NJ-S2-10 | 南京栖霞 | 有机污染场地 | 8.67 | 123.1 | 5.46 | 0.4078 | 0.9721 | 17.2982 | 15.792 |  |  |  | 0 | 0 | 0 | 1390 |  |  | 0.313 |  |  |  | 2.52 |  | 0.397
14 | NJ-S2-12 | 南京栖霞 | 有机污染场地 | 7.28 | 85.25 | 12.88 | 1.3576 | 0.46859 | 17.7134 | 21.4673 |  |  |  | 0 | 0 | 0 |  |  |  | 0.37 | [5 empty] | 0.496
15 | NJ-S2-14 | 南京栖霞 | 有机污染场地 | 7.46 | 42.46 | 8.92 | 0.723 | 0.52108 | 16.5347 | 18.5063 |  |  |  | 0 | 0 | 0 |  |  |  | 0.36 | [5 empty] | 0.499 | 0.555
16 | NJ-S2-16 | 南京栖霞 | 有机污染场地 | [10 empty] | 0 | 0 | 0 |  |  |  | 0.402 |  |  |  | 1.12 |  | 0.551 | [8 empty] | 0.463
17 | NJ-S3-2 | 南京栖霞 | 有机污染场地 | 8.67 | 135.5 | 10.65 | 0.7052 | 0.94812 | 17.4399 | 14.6817 | 11.45 | 86.9 | 1.65 | 0 | 0 | 0 |  |  |  | 0.321 | [5 empty] | 0.436 | 1.51 | 0.868
18 | NJ-S3-2-1m | 南京栖霞 | 有机污染场地 | [10 empty] | 0 | 0 | 0 |  |  |  | 0.449 |  |  | 0.55 | 5.29 |  | 0.708 | 0.49 |  | 0.395 | [7 empty] | 0.127
19 | NJ-S3-4 | 南京栖霞 | 有机污染场地 | 8.72 | 144.5 | 7.59 | 0.6961 | 0.814 | 17.6884 | 14.9284 |  |  |  | 0 | 0 | 0 |  |  |  | 0.403 |  |  |  | 3.65 |  | 0.586
20 | NJ-S3-6 | 南京栖霞 | 有机污染场地 | 7.34 | 65.63 | 6.87 | 0.6785 | 0.4394 | 17.9228 | 21.0972 |  |  |  | 0 | 0 | 0 |  |  |  | 0.308 |  |  |  | 0.774 |  | 0.452
21 | NJ-S3-8 | 南京栖霞 | 有机污染场地 | 8.49 | 149.9 | 7.16 | 0.9848 | 0.7857 | 18.303 | 18.0128 |  |  |  | 0 | 0 | 0 |  |  | 120 | 0.367 |  |  |  | 0.57 |  | 0.496
22 | NJ-S3-10 | 南京栖霞 | 有机污染场地 | 7.65 | 56.49 | 7.2 | 0.851 | 0.43802 | 17.877 | 26.6491 | 28.78(平行31.16) | 51.62(平行46.81) | 19.6(平行22.03) | 0 | 0 | 0 |  |  |  | 0.34 |  |  |  | 3.12 |  | 0.42
23 | NJ-S3-12 | 南京栖霞 | 有机污染场地 | 8.58 | 143.4 | 10.54 | 0.8531 | 0.91936 | 17.2798 | 15.6687 |  |  |  | 0 | 0 | 28 |  | 47.2 |  | 0.407 | [5 empty] | 0.504 | 1.09
24 | NJ-S3-14 | 南京栖霞 | 有机污染场地 | 8.51 | 196.1 | 9.26 | 0.858 | 0.77459 | 17.6191 | 16.5323 |  |  |  | 0 | 0 |  |  |  |  | 0.358 |  |  |  | 2.51 |  | 0.48
25 | NJ-S3-16 | 南京栖霞 | 有机污染场地 | [10 empty] | 0 | 0 |  |  |  |  | 0.373 |  |  |  | 2.53 |  | 0.451
26 | NJ-S4-2-2 | 南京栖霞 | 有机污染场地 | 9.63 | 170 | 6.49 | 0.3534 | 1.0749 | 16.2541 | 14.5583 |  |  |  | 0 | 0 |  |  |  |  | 0.324 |  |  |  | 2.13 |  | 0.419
27 | NJ-S4-4-2 | 南京栖霞 | 有机污染场地 | 10.18 | 376.8 | 5.64 | 0.4408 | 0.96253 | 17.8296 | 14.5583 |  |  |  | 0 | 0 |  |  |  |  | 0.409 |  |  |  | 2.99 |  | 0.633
28 | NJ-S4-6-1m | 南京栖霞 | 有机污染场地 | [10 empty] | 0 | 0 |  |  |  |  | 0.343 | 0.303 |  |  | 0.361 |  | 0.55 | [9 empty] | 0.303 |  | 0.187 |  | 0.535
29 | NJ-S4-6-2 | 南京栖霞 | 有机污染场地 | 9.93 | 394.2 | 6.43 | 0.5006 | 0.84111 | 17.5177 | 13.6947 |  |  |  | 0 | 0 |  |  |  |  | 0.36 |  |  |  | 0.436 |  | 0.537 | 1.62
30 | NJ-S4-8-2 | 南京栖霞 | 有机污染场地 | 8.43 | 135 | 7.07 | 0.8877 | 0.98055 | 17.8029 | 16.4089 | 25.33 | 48.87 | 25.8 | 0 | 0 |  |  |  |  | 0.371 |  |  |  | 1.24 |  | 0.522
31 | NJ-S4-10-2 | 南京栖霞 | 有机污染场地 | 9.89 | 477.3 | 5.58 | 0.4148 | 0.7524 | 18.5911 | 14.1882 |  |  |  | 0 | 0 |  |  |  |  | 0.343 |  |  |  | 2.21 |  | 0.526
32 | NJ-S4-12-1m | 南京栖霞 | 有机污染场地 | [10 empty] | 34.9 | 0 |  |  |  |  | 0.472 | [5 empty] | 0.719 |  |  | 0.336 |  |  |  |  | 5.79
33 | NJ-S4-12-2 | 南京栖霞 | 有机污染场地 | 8.79 | 162.8 | 7.08 | 0.7038 | 0.62902 | 17.3747 | 16.1622 |  |  |  | 0 | 0 |  |  |  |  | 0.403 |  |  |  | 1.41 |  | 0.496
34 | NJ-S5-2 | 南京栖霞 | 有机污染场地 | 8.58 | 475.5 | 7.54 | 0.6253 | 0.95817 | 15.5419 | 19.2465 |  |  |  | 0 | 0 |  |  |  |  | 0.293 |  |  |  | 1.69 |  | 0.388
35 | NJ-S5-4 | 南京栖霞 | 有机污染场地 | 9.46 | 228.5 | 5.58 | 0.5461 | 0.7144 | 18.0899 | 15.4219 | 36.53 | 48.16 | 15.31 | 0 | 0 |  |  |  |  | 0.371 |  |  |  | 1.76 |  | 0.552
36 | NJ-S5-6 | 南京栖霞 | 有机污染场地 | 9.15 | 420.2 | 14.67 | 0.9318 | 0.83193 | 18.8156 | 17.1492 |  |  |  | 0 | 0 |  |  |  |  | 0.293 |  |  |  | 2.73 |  | 0.386
37 | NJ-S5-8 | 南京栖霞 | 有机污染场地 | 8.13 | 126.2 | 5.72 | 0.6153 | 0.49399 | 17.3341 | 20.4803 |  |  |  | 0 | 0 |  |  |  |  | 0.307 |  |  |  | 1 |  | 0.445
38 | NJ-S5-10 | 南京栖霞 | 有机污染场地 | 8.75 | 144 | 7.63 | 0.7455 | 0.70038 | 18.3461 | 15.4219 |  |  |  | 0 | 0 |  |  |  |  | 0.403 | 0.394 |  |  |  |  | 0.586 | 0.506 |  |  |  | 0.398 | [6 empty] | 0.346 |  | 0.442 | 0.585
39 | NJ-S5-12 | 南京栖霞 | 有机污染场地 | 9.35 | 406.2 | 8.68 | 0.6052 | 0.85149 | 22.4028 | 14.9284 |  |  |  | 0 | 0 |  |  |  |  | 0.341 |  |  |  | 0.865 |  | 0.506 | 0.353
40 | NJ-S5-14 | 南京栖霞 | 有机污染场地 | 8.67 | 299.9 | 11.04 | 0.987 | 0.87898 | 17.7551 | 15.792 |  |  |  | 0 | 0 |  |  |  |  | 0.345 |  |  |  | 2.65 |  | 0.453
41 | NJ-S5-16 | 南京栖霞 | 有机污染场地 | [10 empty] | 0 | 0 |  |  |  |  | 0.462 |  |  |  | 4.84 |  | 0.574 | [6 empty] | 0.43
42 | NJ-S6-2-2 | 南京栖霞 | 有机污染场地 | 8.59 | 167.4 | 11.94 | 1.0473 | 0.86036 | 17.0102 | 16.0388 | 28.83 | 52.02 | 19.15 | 0 | 0 |  |  |  |  | 0.355 | 0.519 | 0.274 |  | 4.01 |  | 0.476 | 0.355 |  |  | 1.78 | [5 empty] | 0.482 |  | 0.661 |  |  | 0.496 | 0.724 | 0.684 | 0.737 | 0.828
43 | NJ-S6-4-2 | 南京栖霞 | 有机污染场地 | 8.29 | 155.6 | 11.54 | 1.1043 | 0.7226 | 17.815 | 14.9284 |  |  |  | 0 | 0 |  |  |  |  | 0.365 |  |  |  | 3.78 |  | 0.611 | 0.785 | [10 empty] | 0.367 |  |  |  | 0.282
44 | NJ-S6-6-1m | 南京栖霞 | 有机污染场地 | [10 empty] | 0 | 0 |  | 43.2 |  |  | 0.405 | [5 empty] | 0.603 | 3.89 | 2.63 | [9 empty] | 0.102
45 | NJ-S6-6-1 | 南京栖霞 | 有机污染场地 | 8.19 | 237.6 | 16.85 | 1.1242 | 0.81001 | 18.0738 | 15.9154 |  |  |  | 0 | 0 |  |  |  |  | 0.407 |  |  |  | 2.19 |  | 0.69
46 | NJ-S6-8-2 | 南京栖霞 | 有机污染场地 | 8.57 | 182.9 | 9.84 | 0.8468 | 0.94604 | 17.4639 | 13.4479 |  |  |  | 0 | 0 |  |  |  |  | 0.452 | 0.409 |  |  |  |  | 0.731 | 1.18 | [6 empty] | 6.11
47 | NJ-S6-10-2 | 南京栖霞 | 有机污染场地 | 8.44 | 164.7 | 7.22 | 0.8286 | 1.1166 | 16.6044 | 14.3115 | 29.2 | 49.68 | 21.12 | 0 | 0 |  | 43900 |  |  | 0.382 |  |  |  | 2.08 | 0.614 | 0.585 | 0.416 | 0.338 |  |  |  | 0.283 | [5 empty] | 0.298
48 | NJ-S6-12-1 | 南京栖霞 | 有机污染场地 | 8.12 | 233.5 | 28.39 | 1.824 | 1.0459 | 17.5308 | 16.0388 |  |  |  | 0 | 0 |  |  |  |  | 0.417 |  |  |  | 1.74 |  | 0.7 | 0.531 | [13 empty] | 0.707 | 0.354 |  |  | 0.726
49 | NJ-S6-14-1 | 南京栖霞 | 有机污染场地 | 8.31 | 144.8 | 11.47 | 1.2901 | 0.79931 | 18.6046 | 17.766 |  |  |  | 0 | 0 |  |  |  |  | 0.439 |  |  |  | 3.99 |  | 0.753 | [11 empty] | 0.163 | [6 empty] | 0.515

## 32种有机物完整列表
序号 | 挥发性有机物
1 | 1,2-二氯苯
2 | 2-蒎烯
3 | 双戊烯
4 | 四氯乙烯
5 | 左旋-beta-蒎烯
6 | 氯仿-d
序号 | 半挥发性有机物
1 | 1,2,3,5-四氯-4,6-二甲基苯
2 | 1,2-苯并蒽
3 | 1,8-二氮杂环十四烷-2,7-二酮
4 | 2,2-二甲基己烷
5 | 4-羟基-4-甲基-2-戊酮
6 | 5-甲基-2,6,10,14,18-二十碳五烯
7 | 二丁基氯菌酸酯
8 | 二十七烷
9 | 二十四烷
10 | 二十烷
11 | 二氯甲烷
12 | 十七烷
13 | 十九烷
14 | 十六烷
15 | 叔丁脲
16 | 图恩戈尔
17 | 屈
18 | 异丁酸丁酯
19 | 芘
20 | 芥酸酰胺
21 | 苯并[j]荧蒽
22 | 苯并[k]荧蒽
23 | 荧蒽
24 | 蒽
25 | 角鲨烯
26 | 邻苯二甲酸二(2-乙基己)酯

## 挥发性有机物列表
序号 | 点位名称 | 化合物名称 | 半定量结果(mg/kg)
1 | S1-11 | 四氯乙烯 | 588
2 | S1-13 | 2-蒎烯 | 79.9
3 | S2-9 | 四氯乙烯 | 1390
4 | S3-7 | 氯仿-d | 120
5 | S3-11 | 左旋-beta-蒎烯 | 47.2
6 | S3-11 | 双戊烯 | 28
7 | S6-9 | 四氯乙烯 | 43900
8 | S4-11_1m | 1,2-二氯苯 | 34.9
9 | S6-5_1m | 四氯乙烯 | 43.2

## 半挥发性有机物列表
序号 | 点位名称 | 化合物名称 | 半定量结果(mg/kg)
1 | S1-1 | 4-羟基-4-甲基-2-戊酮 | 3.39
2 | S1-1 | 1,2,3,5-四氯-4,6-二甲基苯 | 0.334
3 | S1-1 | 二丁基氯菌酸酯 | 0.43
4 | S1-3 | 4-羟基-4-甲基-2-戊酮 | 2.35
5 | S1-3 | 1,2,3,5-四氯-4,6-二甲基苯 | 0.335
6 | S1-3 | 二丁基氯菌酸酯 | 0.444
7 | S1-5 | 4-羟基-4-甲基-2-戊酮 | 2.93
8 | S1-5 | 1,2,3,5-四氯-4,6-二甲基苯 | 0.332
9 | S1-5 | 二丁基氯菌酸酯 | 0.401
10 | S1-7 | 4-羟基-4-甲基-2-戊酮 | 2.8
11 | S1-7 | 1,2,3,5-四氯-4,6-二甲基苯 | 0.338
12 | S1-7 | 二丁基氯菌酸酯 | 0.465
13 | S1-9 | 4-羟基-4-甲基-2-戊酮 | 3.09
14 | S1-9 | 1,2,3,5-四氯-4,6-二甲基苯 | 0.305
15 | S1-9 | 二丁基氯菌酸酯 | 0.382
16 | S1-11 | 4-羟基-4-甲基-2-戊酮 | 2.8
17 | S1-11 | 1,2,3,5-四氯-4,6-二甲基苯 | 0.418
18 | S1-11 | 二丁基氯菌酸酯 | 0.513
19 | S1-13 | 4-羟基-4-甲基-2-戊酮 | 1.76
20 | S1-13 | 1,2,3,5-四氯-4,6-二甲基苯 | 0.339
21 | S1-13 | 二丁基氯菌酸酯 | 0.461
22 | S1-15 | 4-羟基-4-甲基-2-戊酮 | 1.38
23 | S1-15 | 二丁基氯菌酸酯 | 0.449
24 | S1-15 | 芥酸酰胺 | 2.26
25 | S2-1 | 4-羟基-4-甲基-2-戊酮 | 2.55
26 | S2-1 | 1,2,3,5-四氯-4,6-二甲基苯 | 0.347
27 | S2-1 | 二丁基氯菌酸酯 | 0.485
28 | S2-1 | 二十七烷 | 0.666
29 | S2-3 | 1,2,3,5-四氯-4,6-二甲基苯 | 0.316
30 | S2-3 | 二丁基氯菌酸酯 | 0.39
31 | S2-3 | 二十七烷 | 0.968
32 | S2-5 | 4-羟基-4-甲基-2-戊酮 | 2.35
33 | S2-5 | 1,2,3,5-四氯-4,6-二甲基苯 | 0.298
34 | S2-5 | 二丁基氯菌酸酯 | 0.415
35 | S2-7 | 4-羟基-4-甲基-2-戊酮 | 2.13
36 | S2-7 | 1,2,3,5-四氯-4,6-二甲基苯 | 0.392
37 | S2-7 | 二丁基氯菌酸酯 | 0.484
38 | S2-9 | 4-羟基-4-甲基-2-戊酮 | 2.52
39 | S2-9 | 1,2,3,5-四氯-4,6-二甲基苯 | 0.313
40 | S2-9 | 二丁基氯菌酸酯 | 0.397
41 | S2-11 | 1,2,3,5-四氯-4,6-二甲基苯 | 0.37
42 | S2-11 | 二丁基氯菌酸酯 | 0.496
43 | S2-13 | 1,2,3,5-四氯-4,6-二甲基苯 | 0.36
44 | S2-13 | 二丁基氯菌酸酯 | 0.499
45 | S2-13 | 二十七烷 | 0.555
46 | S2-15 | 4-羟基-4-甲基-2-戊酮 | 1.12
47 | S2-15 | 1,2,3,5-四氯-4,6-二甲基苯 | 0.402
48 | S2-15 | 二丁基氯菌酸酯 | 0.551
49 | S2-15 | 图恩戈尔 | 0.463
50 | S3-1 | 1,2,3,5-四氯-4,6-二甲基苯 | 0.321
51 | S3-1 | 二十四烷 | 0.868
52 | S3-1 | 二丁基氯菌酸酯 | 0.436
53 | S3-1 | 二十七烷 | 1.51
54 | S3-3 | 4-羟基-4-甲基-2-戊酮 | 3.65
55 | S3-3 | 1,2,3,5-四氯-4,6-二甲基苯 | 0.403
56 | S3-3 | 二丁基氯菌酸酯 | 0.586
57 | S3-5 | 4-羟基-4-甲基-2-戊酮 | 0.774
58 | S3-5 | 1,2,3,5-四氯-4,6-二甲基苯 | 0.308
59 | S3-5 | 二丁基氯菌酸酯 | 0.452
60 | S3-7 | 4-羟基-4-甲基-2-戊酮 | 0.57
61 | S3-7 | 1,2,3,5-四氯-4,6-二甲基苯 | 0.367
62 | S3-7 | 二丁基氯菌酸酯 | 0.496
63 | S3-9 | 4-羟基-4-甲基-2-戊酮 | 3.12
64 | S3-9 | 1,2,3,5-四氯-4,6-二甲基苯 | 0.34
65 | S3-9 | 二丁基氯菌酸酯 | 0.42
66 | S3-11 | 1,2,3,5-四氯-4,6-二甲基苯 | 0.407
67 | S3-11 | 二丁基氯菌酸酯 | 0.504
68 | S3-11 | 二十七烷 | 1.09
69 | S3-13 | 4-羟基-4-甲基-2-戊酮 | 2.51
70 | S3-13 | 1,2,3,5-四氯-4,6-二甲基苯 | 0.358
71 | S3-13 | 二丁基氯菌酸酯 | 0.48
72 | S3-15 | 4-羟基-4-甲基-2-戊酮 | 2.53
73 | S3-15 | 1,2,3,5-四氯-4,6-二甲基苯 | 0.373
74 | S3-15 | 二丁基氯菌酸酯 | 0.451
75 | S4-1 | 4-羟基-4-甲基-2-戊酮 | 2.13
76 | S4-1 | 1,2,3,5-四氯-4,6-二甲基苯 | 0.324
77 | S4-1 | 二丁基氯菌酸酯 | 0.419
78 | S4-3 | 4-羟基-4-甲基-2-戊酮 | 2.99
79 | S4-3 | 1,2,3,5-四氯-4,6-二甲基苯 | 0.409
80 | S4-3 | 二丁基氯菌酸酯 | 0.633
81 | S4-5 | 4-羟基-4-甲基-2-戊酮 | 0.436
82 | S4-5 | 1,2,3,5-四氯-4,6-二甲基苯 | 0.36
83 | S4-5 | 二丁基氯菌酸酯 | 0.537
84 | S4-5 | 二十七烷 | 1.62
85 | S4-7 | 4-羟基-4-甲基-2-戊酮 | 1.24
86 | S4-7 | 1,2,3,5-四氯-4,6-二甲基苯 | 0.371
87 | S4-7 | 二丁基氯菌酸酯 | 0.522
88 | S4-9 | 4-羟基-4-甲基-2-戊酮 | 2.21
89 | S4-9 | 1,2,3,5-四氯-4,6-二甲基苯 | 0.343
90 | S4-9 | 二丁基氯菌酸酯 | 0.526
91 | S4-11 | 4-羟基-4-甲基-2-戊酮 | 1.41
92 | S4-11 | 1,2,3,5-四氯-4,6-二甲基苯 | 0.403
93 | S4-11 | 二丁基氯菌酸酯 | 0.496
94 | S5-1 | 4-羟基-4-甲基-2-戊酮 | 1.69
95 | S5-1 | 1,2,3,5-四氯-4,6-二甲基苯 | 0.293
96 | S5-1 | 二丁基氯菌酸酯 | 0.388
97 | S5-3 | 4-羟基-4-甲基-2-戊酮 | 1.76
98 | S5-3 | 1,2,3,5-四氯-4,6-二甲基苯 | 0.371
99 | S5-3 | 二丁基氯菌酸酯 | 0.552
100 | S5-5 | 4-羟基-4-甲基-2-戊酮 | 2.73
101 | S5-5 | 1,2,3,5-四氯-4,6-二甲基苯 | 0.293
102 | S5-5 | 二丁基氯菌酸酯 | 0.386
103 | S5-7 | 4-羟基-4-甲基-2-戊酮 | 1
104 | S5-7 | 1,2,3,5-四氯-4,6-二甲基苯 | 0.307
105 | S5-7 | 二丁基氯菌酸酯 | 0.445
106 | S5-9 | 1,2,3,5-四氯-4,6-二甲基苯 | 0.403
107 | S5-9 | 芘 | 0.346
108 | S5-9 | 1,2-苯并蒽 | 0.394
109 | S5-9 | 二丁基氯菌酸酯 | 0.586
110 | S5-9 | 十七烷 | 0.398
111 | S5-9 | 苯并[k]荧蒽 | 0.585
112 | S5-9 | 苯并[j]荧蒽 | 0.442
113 | S5-9 | 二十七烷 | 0.506
114 | S5-11 | 4-羟基-4-甲基-2-戊酮 | 0.865
115 | S5-11 | 1,2,3,5-四氯-4,6-二甲基苯 | 0.341
116 | S5-11 | 二丁基氯菌酸酯 | 0.506
117 | S5-11 | 二十七烷 | 0.353
118 | S5-13 | 4-羟基-4-甲基-2-戊酮 | 2.65
119 | S5-13 | 1,2,3,5-四氯-4,6-二甲基苯 | 0.345
120 | S5-13 | 二丁基氯菌酸酯 | 0.453
121 | S5-15 | 4-羟基-4-甲基-2-戊酮 | 4.84
122 | S5-15 | 1,2,3,5-四氯-4,6-二甲基苯 | 0.462
123 | S5-15 | 二丁基氯菌酸酯 | 0.574
124 | S5-15 | 十六烷 | 0.43
125 | S6-1 | 4-羟基-4-甲基-2-戊酮 | 4.01
126 | S6-1 | 二氯甲烷 | 1.78
127 | S6-1 | 1,2,3,5-四氯-4,6-二甲基苯 | 0.355
128 | S6-1 | 蒽 | 0.684
129 | S6-1 | 荧蒽 | 0.724
130 | S6-1 | 芘 | 0.661
131 | S6-1 | 1,8-二氮杂环十四烷-2,7-二酮 | 0.274
132 | S6-1 | 邻苯二甲酸二(2-乙基己)酯 | 0.828
133 | S6-1 | 1,2-苯并蒽 | 0.519
134 | S6-1 | 屈 | 0.482
135 | S6-1 | 二丁基氯菌酸酯 | 0.476
136 | S6-1 | 角鲨烯 | 0.737
137 | S6-1 | 苯并[k]荧蒽 | 0.496
138 | S6-1 | 二十七烷 | 0.355
139 | S6-3 | 4-羟基-4-甲基-2-戊酮 | 3.78
140 | S6-3 | 1,2,3,5-四氯-4,6-二甲基苯 | 0.365
141 | S6-3 | 荧蒽 | 0.282
142 | S6-3 | 芘 | 0.367
143 | S6-3 | 二丁基氯菌酸酯 | 0.611
144 | S6-3 | 二十七烷 | 0.785
145 | S6-5 | 4-羟基-4-甲基-2-戊酮 | 2.19
146 | S6-5 | 1,2,3,5-四氯-4,6-二甲基苯 | 0.407
147 | S6-5 | 二丁基氯菌酸酯 | 0.69
148 | S6-7 | 叔丁脲 | 6.11
149 | S6-7 | 1,2,3,5-四氯-4,6-二甲基苯 | 0.452
150 | S6-7 | 1,2-苯并蒽 | 0.409
151 | S6-7 | 二丁基氯菌酸酯 | 0.731
152 | S6-7 | 二十七烷 | 1.18
153 | S6-9 | 4-羟基-4-甲基-2-戊酮 | 2.08
154 | S6-9 | 1,2,3,5-四氯-4,6-二甲基苯 | 0.382
155 | S6-9 | 芘 | 0.298
156 | S6-9 | 十九烷 | 0.283
157 | S6-9 | 二十四烷 | 0.338
158 | S6-9 | 二十七烷 | 0.416
159 | S6-9 | 二丁基氯菌酸酯 | 0.585
160 | S6-9 | 5-甲基-2,6,10,14,18-二十碳五烯 | 0.614
161 | S6-11 | 4-羟基-4-甲基-2-戊酮 | 1.74
162 | S6-11 | 1,2,3,5-四氯-4,6-二甲基苯 | 0.417
163 | S6-11 | 荧蒽 | 0.354
164 | S6-11 | 邻苯二甲酸二(2-乙基己)酯 | 0.726
165 | S6-11 | 二丁基氯菌酸酯 | 0.7
166 | S6-11 | 二十七烷 | 0.531
167 | S6-11 | 苯并[k]荧蒽 | 0.707
168 | S6-13 | 4-羟基-4-甲基-2-戊酮 | 3.99
169 | S6-13 | 1,2,3,5-四氯-4,6-二甲基苯 | 0.439
170 | S6-13 | 芘 | 0.163
171 | S6-13 | 邻苯二甲酸二(2-乙基己)酯 | 0.515
172 | S6-13 | 二丁基氯菌酸酯 | 0.753
173 | S3-2_1m | 4-羟基-4-甲基-2-戊酮 | 5.29
174 | S3-2_1m | 异丁酸丁酯 | 0.127
175 | S3-2_1m | 1,2,3,5-四氯-4,6-二甲基苯 | 0.449
176 | S3-2_1m | 二十烷 | 0.395
177 | S3-2_1m | 二十七烷 | 0.49
178 | S3-2_1m | 2,2-二甲基己烷 | 0.55
179 | S3-2_1m | 二丁基氯菌酸酯 | 0.708
180 | S4-5_1m | 4-羟基-4-甲基-2-戊酮 | 0.361
181 | S4-5_1m | 1,2,3,5-四氯-4,6-二甲基苯 | 0.343
182 | S4-5_1m | 芘 | 0.187
183 | S4-5_1m | 1,2-苯并蒽 | 0.303
184 | S4-5_1m | 屈 | 0.303
185 | S4-5_1m | 二丁基氯菌酸酯 | 0.55
186 | S4-5_1m | 苯并[j]荧蒽 | 0.535
187 | S4-11_1m | 叔丁脲 | 5.79
188 | S4-11_1m | 1,2,3,5-四氯-4,6-二甲基苯 | 0.472
189 | S4-11_1m | 二十烷 | 0.336
190 | S4-11_1m | 二丁基氯菌酸酯 | 0.719
191 | S6-5_1m | 1,2,3,5-四氯-4,6-二甲基苯 | 0.405
192 | S6-5_1m | 芘 | 0.102
193 | S6-5_1m | 二十四烷 | 2.63
194 | S6-5_1m | 二丁基氯菌酸酯 | 0.603
195 | S6-5_1m | 二十七烷 | 3.89