## 说明
SRS 课题二 功能重构可行性指标导入模板 RECON-PRE-v1.2 (修复前数据)
1. 本模板用于【修复前】调查评估阶段; 修复后数据请使用'课题三 修复后 SSUI 导入'。
2. '指标数据'表一行一个点位; 前 28 列为课题二重构指标, 其后为六价铬与生态轨道补充指标(选填); 数值列按表头单位填写;
类别列只能填写'类别取值'表中的取值(中文或英文均可)。
3. 低于检出限填写 '<检出限' (如 <0.01); 缺测留空。缺测不会被当作 0, 也不会被当作达标。
4. 评价方法: M-REC-2025 (frozen for SRS v1.2.0); 来源: （2025年）污染场地土壤生态-生产功能障碍识别与重构利用的评价方法+年度报告.docx 表2.18–2.23, §2.3.3。
5. 总铬(Cr)不等同六价铬; 全氮不等同水解性氮; 有机碳不等同有机质。请按实际测定项目填写。
6. 数据来源与来源核实状态必须如实选择; 模拟数据结果在所有页面与报告中显示'模拟数据——仅供测试/演示'。

## 批次信息
字段 | 值 | 说明
场地编号 | MCDEMO-E | 必填, 与系统中场地编号一致
数据阶段 | 修复前 | 固定为 修复前
数据来源 | 模拟数据——仅供测试/演示 | 真实数据(甲方/课题组提供) / 现场实测 / 模拟数据——仅供测试/演示 / 测试夹具
来源核实 | 来源已核实 | 来源已核实 / 来源未核实(仅作软件演示, 不作正式结论)
农用地类型 | 水田 | 旱地 / 水田 / 未注明 (影响 全氮/有效磷/速效钾/CEC 分档与 GB 15618 筛选值)
生态用地类别 | 第一类用地 | 第一类用地 / 第二类用地 (GB 36600; 未明确时按第一类)
备注 | mc_demo_v12.0 seed=20261009 场景E

## 指标数据
点位编号 | 镉(mg/kg) | 汞(mg/kg) | 砷(mg/kg) | 铅(mg/kg) | 铬(总铬)(mg/kg) | 铜(mg/kg) | 镍(mg/kg) | 锌(mg/kg) | 六六六(总量)(mg/kg) | 滴滴涕(总量)(mg/kg) | 苯并[a]芘(mg/kg) | 有效土层厚度(cm) | pH(无量纲) | 土壤容重(类别(生产) / g/cm³(生态)) | 生物多样性(类别) | 盐渍化程度(类别) | 全氮(g/kg) | 有效磷(mg/kg) | 速效钾(mg/kg) | 阳离子交换量(cmol(+)/kg) | 光温生产潜力/气候生产潜力(指数) | 地形坡度(°) | 灌排能力(类别) | 地下水埋深(m) | 耕地质地（表层土壤质地）(类别) | C库变化因子（耕地）(类别/因子值) | 土壤有机碳含量(g/kg) | 剖面构型(类别) | 六价铬(mg/kg) | 含盐量(g/kg) | 土壤入渗率(mm/h) | 水解性氮(mg/kg) | 有效硫(mg/kg) | 有效镁(mg/kg) | 有效钙(mg/kg) | 有效铁(mg/kg) | 有效锰(mg/kg) | 有效铜(mg/kg) | 有效锌(mg/kg) | 有效钼(mg/kg) | 可溶性氯(mg/kg)
E01 | 1.5276 | 0.4661 | 35.7671 | 270.9171 | 93.111 | 51.5949 | 52.6169 | 354.9226 | 0.0342 | 0.0599 | 0.1068 | 151.6 | 6.34 | 适中 | 一般 | 无、轻度 | 1.448 | 17.48 | 109.9 | 10.56 | 3263 | 2.05 | 满足、基本满足 | 1.75 | 粘土 | 温带/北温带潮湿 | 15.29 | 通体壤 | 0.53 | 0.401 | 12.8 | 121.7 | 44.4 | 173.8 | 1333 | 26.2 | 8.17 | 2.19 | 4.54 | 0.042 | 10.7
E02 | 0.7316 | 0.2908 | 27.2729 | 184.6985 | 92.4951 | 39.3878 | 38.1606 | 118.5306 | 0.0142 | 0.069 | 0.2151 | 112.8 | 6.3 | 偏轻 | 不丰富 | 无、轻度 | 1.687 | 29.08 | 107.5 | 9.67 | 3346 | 8.18 | 充分满足、满足 | 2.16 | 壤土 | 温带/北温带潮湿 | 14.2 | 壤/砂/砂 | 0.547 | 0.377 | 2.95 | 148.1 | 32.4 | 138.3 | 2383 | 38.4 | 7.87 | 1.68 | 6.52 | 0.303 | 20
E03 | 0.987 | 0.2507 | 21.069 | 177.7298 | 76.1589 | 37.4829 | 39.0513 | 117.4912 | 0.0249 | 0.0293 | 0.1178 | 132 | 6.69 | 适中 | 丰富 | 无、轻度 | 1.765 | 24.6 | 247 | 13.2 | 2967 | 2.79 | 满足、基本满足 | 4.71 | 壤土 | 温带/北温带潮湿 | 22.58 | 壤/粘/壤 | 0.765 | 0.351 | 6.38 | 129.1 | 26.4 | 182.8 | 874 | 49.5 | 6.16 | 3.8 | 3.94 | 0.196 | 28.4
E04 | 1.0854 | 0.2304 | 28.6127 | 174.307 | 91.9529 | 60.6822 | 37.382 | 247.0981 | 0.0108 | 0.0822 | 0.0541 | 106.1 | 6.53 | 适中 | 丰富 | 无、轻度 | 1.184 | 18.51 | 122.4 | 10.27 | 3017 | 2.97 | 充分满足、满足 | 3.49 | 粘土 | 温带/北温带潮湿 | 13.6 | 通体壤 | 1.025 | 0.475 | 11.79 | 101.6 | 23.9 | 84 | 1007 | 20.3 | 9.9 | 1.7 | 2.74 | 0.264 | 14.1
E05 | 0.6708 | 0.1808 | 26.4601 | 141.1442 | 95.8271 | 33.1191 | 43.2904 | 157.1103 | 0.0464 | 0.0323 | 0.1114 | 138.8 | 6.25 | 适中 | 一般 | 无、轻度 | 1.569 | 10.71 | 115.5 | 13.14 | 3057 | 4.19 | 充分满足、满足 | 3.87 | 壤土 | 温带/北温带潮湿 | 14.58 | 通体壤 | 0.677 | 0.746 | 9.22 | 125.1 | 65.7 | 170.1 | 805 | 44.2 | 5.96 | 1.91 | 3.61 | 0.119 | 15.1
E06 | 1.0222 | 0.205 | 30.2073 | 168.8828 | 101.4478 | 43.5068 | 45.0093 | 203.6745 | 0.0157 | 0.0169 | 0.1019 | 119.9 | 6.41 | 适中 | 一般 | 无、轻度 | 1.667 | 28 | 160.1 | 13.47 | 3139 | 1.94 | 满足、基本满足 | 3.23 | 壤土 | 温带/北温带潮湿 | 15.56 | 壤/砂/砂 | 0.75 | 0.372 | 4.86 | 113.1 | 38.3 | 125.9 | 4700 | 47.1 | 4.32 | 1.89 | 3.18 | 0.139 | 35.7
E07 | 0.6347 | 0.2087 | 29.8561 | 132.6073 | 86.8579 | 30.2978 | 48.8253 | 149.0758 | 0.0462 | 0.046 | 0.1178 | 121.9 | 5.86 | 适中 | 不丰富 | 无、轻度 | 0.788 | 25.61 | 93.9 | 8.26 | 3171 | 2.61 | 满足、基本满足 | 4.26 | 粘土 | 温带/北温带潮湿 | 9.46 | 壤/粘/壤 | 0.771 | 0.341 | 10.07 | 67 | 92.9 | 137 | 650 | 21.8 | 15.68 | 3.14 | 2.75 | 0.216 | 10.8
E08 | 1.1339 | 0.2131 | 62.3969 | 223.9165 | 83.1703 | 59.0838 | 42.188 | 214.8557 | 0.047 | 0.0252 | 0.1123 | 115.7 | 6.69 | 适中 | 一般 | 无、轻度 | 2.441 | 21.68 | 96.3 | 16.51 | 3247 | 3.36 | 基本满足、不满足 | 3.24 | 壤土 | 温带/北温带潮湿 | 22.04 | 壤/粘/壤 | 0.558 | 0.378 | 8.41 | 241.8 | 22.2 | 238.5 | 766 | 33.3 | 30.06 | 3.28 | 3.8 | 0.154 | 33.7
E09 | 1.3837 | 0.1635 | 35.5298 | 293.8083 | 93.7933 | 46.572 | 40.0524 | 295.0462 | 0.0184 | 0.0372 | 0.0946 | 114.6 | 6.29 | 适中 | 一般 | 无、轻度 | 3.28 | 14.96 | 114.5 | 14.76 | 3130 | 1.44 | 满足、基本满足 | 3.66 | 壤土 | 温带/北温带潮湿 | 23.59 | 壤/粘/壤 | 0.998 | 0.341 | 8.67 | 295.7 | 42.5 | 55.2 | 1720 | 146.9 | 4.06 | 2.48 | 3.55 | 0.115 | 21
E10 | 0.6288 | 0.223 | 28.613 | 124.2894 | 54.2428 | 37.2624 | 40.1506 | 121.5206 | 0.0126 | 0.0184 | 0.1055 | 116.2 | 6.36 | 适中 | 一般 | 无、轻度 | 1.334 | 17.98 | 155 | 10.83 | 3241 | 2.28 | 基本满足、不满足 | 1.79 | 粘土 | 温带/北温带潮湿 | 11.55 | 壤/粘/壤 | 1.076 | 0.457 | 8.75 | 111.1 | 25.5 | 150.7 | 1024 | 54.2 | 12.75 | 1.76 | 1.37 | 0.308 | 13
E11 | 0.5892 | 0.5772 | 30.5077 | 130.9765 | 103.2678 | 63.3721 | 45.0966 | 70.8851 | 0.0121 | 0.0297 | 0.2672 | 79.7 | 6.2 | 适中 | 不丰富 | 无、轻度 | 2.468 | 19.11 | 183.8 | 17.23 | 3148 | 1.07 | 充分满足、满足 | 3.88 | 壤土 | 温带/北温带潮湿 | 23.13 | 壤/粘/壤 | 0.502 | 0.323 | 11.72 | 165 | 28.9 | 231.7 | 729 | 52.9 | 2.76 | 3.08 | 1.85 | 0.151 | 27.5
E12 | 1.0474 | 0.2027 | 32.5145 | 116.5488 | 97.2456 | 39.0179 | 39.6382 | 167.9983 | 0.0196 | 0.0157 | 0.1675 | 58.6 | 6.02 | 偏轻 | 丰富 | 无、轻度 | 0.708 | 11.88 | 81.6 | 7.01 | 3299 | 2.81 | 满足、基本满足 | 3.26 | 壤土 | 温带/北温带潮湿 | 7.29 | 通体壤 | 0.457 | 0.324 | 9.79 | 60.4 | 30.7 | 244.7 | 1491 | 84.5 | 5.39 | 1.43 | 4.62 | 0.265 | 14.1
E13 | 0.9285 | 0.4 | 33.2203 | 208.2613 | 76.8875 | 41.8652 | 47.4585 | 187.2395 | 0.0267 | 0.0388 | 0.0568 | 69.4 | 6.54 | 适中 | 丰富 | 无、轻度 | 0.921 | 31.42 | 123.8 | 9.05 | 2982 | 6.18 | 满足、基本满足 | 4.35 | 壤土 | 温带/北温带潮湿 | 10 | 通体沙 | 0.361 | 0.386 | 7.36 | 76.2 | 23.6 | 105.2 | 1419 | 98.2 | 7.79 | 3.39 | 0.74 | 0.114 | 18.3
E14 | 0.8324 | 0.1696 | 26.2373 | 112.1728 | 106.5815 | 57.1962 | 34.6737 | 158.0654 | 0.0182 | 0.0628 | 0.1922 | 90.2 | 6.57 | 适中 | 一般 | 无、轻度 | 1.564 | 9.64 | 133.3 | 12.14 | 3336 | 6.96 | 满足、基本满足 | 3.27 | 粘土 | 温带/北温带潮湿 | 16.04 | 壤/粘/壤 | 1.003 | 0.476 | 6.29 | 118.8 | 58.6 | 98.9 | 993 | 58.2 | 8.87 | 0.94 | 5.09 | 0.211 | 18.8
E15 | 0.8928 | 0.2413 | 30.2154 | 100.9248 | 77.0183 | 48.9232 | 34.779 | 160.8661 | 0.0307 | 0.024 | 0.1855 | 83.5 | 6.29 | 适中 | 丰富 | 无、轻度 | 1.538 | 13.1 | 104 | 11.95 | 3221 | 4.89 | 满足、基本满足 | 1.92 | 壤土 | 温带/北温带潮湿 | 15.81 | 壤/粘/壤 | 0.869 | 0.578 | 13.59 | 131.2 | 59 | 95.3 | 971 | 32.6 | 6.72 | 2.28 | 6.53 | 0.29 | 11
E16 | 0.6427 | 0.1797 | 34.9687 | 80.5615 | 65.8369 | 53.1878 | 40.1528 | 131.5069 | 0.0145 | 0.0229 | 0.2435 | 139.6 | 6.37 | 偏重 | 一般 | 无、轻度 | 1.728 | 19.69 | 110.9 | 10.78 | 3039 | 5.1 | 满足、基本满足 | 3.75 | 粘土 | 温带/北温带潮湿 | 15.13 | 砂/粘/粘 | 0.674 | 0.573 | 11.04 | 151.2 | 72.9 | 103.6 | 1652 | 213.3 | 14.7 | 3.91 | 3.91 | 0.42 | 13.3
E17 | 0.4771 | 0.3483 | 29.1469 | 178.3012 | 101.2662 | 52.5354 | 42.6465 | 139.3058 | 0.0254 | 0.0531 | 0.1204 | 86.6 | 6.64 | 适中 | 不丰富 | 无、轻度 | 1.1 | 17.83 | 84.1 | 10.49 | 3098 | 4.92 | 满足、基本满足 | 3.72 | 砂土 | 温带/北温带潮湿 | 12.49 | 通体壤 | 0.416 | 0.344 | 9.37 | 80.8 | 47.3 | 183.4 | 1414 | 61.7 | 7.43 | 2.42 | 3.78 | 0.237 | 25.4
E18 | 0.6417 | 0.1846 | 29.1047 | 145.3344 | 73.5847 | 35.3865 | 43.9414 | 132.9698 | 0.0169 | 0.0163 | 0.0987 | 155.2 | 6.16 | 适中 | 丰富 | 无、轻度 | 1.247 | 28.54 | 102.4 | 11.07 | 3080 | 3.98 | 满足、基本满足 | 1.81 | 砂土 | 温带/北温带潮湿 | 12.31 | 通体壤 | 0.736 | 0.287 | 14.85 | 100.1 | 75.2 | 89.3 | 1312 | 65.2 | 6.43 | 2.18 | 3.95 | 0.243 | 17.1
E19 | 0.8973 | 0.3465 | 32.2621 | 251.7622 | 73.3956 | 40.5549 | 28.5097 | 156.3702 | 0.0237 | 0.0154 | 0.0917 | 126.1 | 6.34 | 适中 | 一般 | 无、轻度 | 0.945 | 9.06 | 125.4 | 11.19 | 3423 | 3.43 | 充分满足、满足 | 3.25 | 壤土 | 温带/北温带潮湿 | 9.14 | 砂/粘/粘 | 0.323 | 0.62 | 7.72 | 69.2 | 28.1 | 206.6 | 1761 | 47.1 | 10.34 | 1.99 | 1.61 | 0.234 | 15.3
E20 | 1.0777 | 0.5014 | 58.045 | 236.1783 | 77.2442 | 53.3524 | 46.5913 | 228.8646 | 0.01 | 0.0207 | 0.1441 | 98.5 | 6.33 | 适中 | 丰富 | 无、轻度 | 1.847 | 25.8 | 121.4 | 14.49 | 3188 | 3.05 | 充分满足、满足 | 1.63 | 粘土 | 温带/北温带潮湿 | 20.33 | 通体沙 | 0.324 | 0.271 | 5.4 | 98.3 | 66.1 | 73 | 2127 | 85.2 | 5.01 | 5.93 | 3.99 | 0.077 | 21.9

## 类别取值
土壤容重
| 适中 | moderate / 适宜 | 生产 F=100; 生态 F=无规则
| 偏轻 | slightly light / light / 偏松 | 生产 F=50; 生态 F=无规则
| 偏重 | heavy / slightly heavy / 偏紧 | 生产 F=50; 生态 F=无规则
生物多样性
| 不丰富 | not rich / poor | 生产 F=50; 生态 F=无规则
| 一般 | moderate / medium | 生产 F=80; 生态 F=无规则
| 丰富 | rich | 生产 F=100; 生态 F=无规则
盐渍化程度
| 中度、重度 | moderate to severe / 中度-重度 | 生产 F=30; 生态 F=无规则
| 轻度、中度 | mild to moderate / 轻度-中度 | 生产 F=60; 生态 F=无规则
| 无、轻度 | none to mild / 无-轻度 | 生产 F=100; 生态 F=无规则
灌排能力
| 基本满足、不满足 | basic satisfaction or dissatisfaction | 生产 F=20; 生态 F=20
| 满足、基本满足 | satisfaction or basic satisfaction | 生产 F=50; 生态 F=50
| 充分满足、满足 | fully satisfaction or satisfaction / full satisfaction or satisfaction | 生产 F=100; 生态 F=100
耕地质地（表层土壤质地）
| 砾质土 | gravely soil / gravelly soil / 砾质 | 生产 F=40; 生态 F=40
| 砂土 | sandy soil / sand / 沙土 | 生产 F=70; 生态 F=70
| 粘土 | clay / 黏土 | 生产 F=90; 生态 F=90
| 壤土 | loam | 生产 F=100; 生态 F=100
C库变化因子（耕地）
| 热带潮湿/湿 | tropical moist/wet / tropical humid | 生产 F=48; 生态 F=无规则
| 热带干燥 | tropical dry | 生产 F=58; 生态 F=无规则
| 热带山区 | tropical montane | 生产 F=64; 生态 F=无规则
| 温带/北温带潮湿 | temperate/northern temperate humid areas / temperate humid | 生产 F=69; 生态 F=无规则
| 温带/北温带干燥 | temperate/northern temperate dry areas / temperate dry | 生产 F=80; 生态 F=无规则
剖面构型
| 通体砾 | whole body gravel / whole body gravelly | 生产 F=30; 生态 F=30
| 通体沙 | 通体砂 / whole body sandy / whole body sand | 生产 F=40; 生态 F=40
| 粘/砂/粘 | clay/sand/clay | 生产 F=50; 生态 F=无规则
| 通体粘 | whole body clay | 生产 F=50; 生态 F=无规则
| 粘/砂/砂 | clay/sand/sand | 生产 F=50; 生态 F=无规则
| 砂/粘/粘 | sand/clay/clay | 生产 F=60; 生态 F=50
| 砂/粘/砂 | sand/clay/sand | 生产 F=70; 生态 F=70
| 壤/粘/粘 | loam/clay/clay / 壤/粘/ | 生产 F=70; 生态 F=70
| 壤/砂/砂 | loam/sand/sand | 生产 F=70; 生态 F=70
| 壤/粘/壤 | loam/clay/loam | 生产 F=90; 生态 F=90
| 通体壤 | whole body loam | 生产 F=100; 生态 F=100
| 壤/砂/壤 | loam/sand/loam | 生产 F=100; 生态 F=100
多个构型可用'、'连接(须属于同一分档)。