## 说明
SRS 课题二 功能重构可行性指标导入模板 RECON-PRE-v1.2 (修复前数据)
1. 本模板用于【修复前】调查评估阶段; 修复后数据请使用'课题三 修复后 SSUI 导入'。
2. '指标数据'表一行一个点位; 前 28 列为课题二重构指标, 其后为六价铬与生态轨道补充指标(选填); 数值列按表头单位填写;
类别列只能填写'类别取值'表中的取值(中文或英文均可)。
3. 低于检出限填写 '<检出限' (如 <0.01); 缺测留空。缺测不会被当作 0, 也不会被当作达标。
4. 评价方法: M-REC-2025 (frozen for SRS v1.2.0); 来源: （2025年）污染场地土壤生态-生产功能障碍识别与重构利用的评价方法+年度报告.docx 表2.18–2.23, §2.3.3。
5. 总铬(Cr)不等同六价铬; 全氮不等同水解性氮; 有机碳不等同有机质。请按实际测定项目填写。
6. 数据来源与来源核实状态必须如实选择; 模拟数据结果在所有页面与报告中显示'模拟数据——仅供测试/演示'。

## 批次信息
字段 | 值 | 说明
场地编号 |  | 可留空(以页面所选场地为准); 填写时须与系统中场地编号一致
数据阶段 | 修复前 | 固定为 修复前
数据来源 | 模拟数据——仅供测试/演示 | 真实数据(甲方/课题组提供) / 现场实测 / 模拟数据——仅供测试/演示 / 测试夹具
来源核实 | 来源已核实 | 来源已核实 / 来源未核实(仅作软件演示, 不作正式结论)
农用地类型 | 未注明 | 旱地 / 水田 / 未注明 (影响 全氮/有效磷/速效钾/CEC 分档与 GB 15618 筛选值)
生态用地类别 | 第一类用地 | 第一类用地 / 第二类用地 (GB 36600; 未明确时按第一类)
备注

## 指标数据
点位编号 | 镉(mg/kg) | 汞(mg/kg) | 砷(mg/kg) | 铅(mg/kg) | 铬(总铬)(mg/kg) | 铜(mg/kg) | 镍(mg/kg) | 锌(mg/kg) | 六六六(总量)(mg/kg) | 滴滴涕(总量)(mg/kg) | 苯并[a]芘(mg/kg) | 有效土层厚度(cm) | pH(无量纲) | 土壤容重(类别(生产) / g/cm³(生态)) | 生物多样性(类别) | 盐渍化程度(类别) | 全氮(g/kg) | 有效磷(mg/kg) | 速效钾(mg/kg) | 阳离子交换量(cmol(+)/kg) | 光温生产潜力/气候生产潜力(指数) | 地形坡度(°) | 灌排能力(类别) | 地下水埋深(m) | 耕地质地（表层土壤质地）(类别) | C库变化因子（耕地）(类别/因子值) | 土壤有机碳含量(g/kg) | 剖面构型(类别) | 六价铬(mg/kg) | 含盐量(g/kg) | 土壤入渗率(mm/h) | 水解性氮(mg/kg) | 有效硫(mg/kg) | 有效镁(mg/kg) | 有效钙(mg/kg) | 有效铁(mg/kg) | 有效锰(mg/kg) | 有效铜(mg/kg) | 有效锌(mg/kg) | 有效钼(mg/kg) | 可溶性氯(mg/kg)
FX01 | 1.0101 | 0.3074 | 41.0621 | 171.5121 | 120.0024 | 44.3154 | 37.2451 | 176.9243 | 0.0357 | 0.0306 | 0.0895 | 116.2 | 6.64 | 偏轻 | 丰富 | 无、轻度 | 1.341 | 20.47 | 96 | 13.67 | 3269 | 5.36 | 充分满足、满足 | 2.95 | 壤土 | 温带/北温带潮湿 | 13.06 | 砂/粘/粘 | 1.245 | 0.385 | 7.83 | 116.8 | 40.4 | 111.3 | 872 | 29.3 | 13.22 | 4.2 | 3.25 | 0.342 | 19.4
FX02 | 0.831 | 0.3811 | 25.3574 | 134.9641 | 97.5109 | 67.6602 | 44.4656 | 175.4181 | 0.0112 | 0.0309 | 0.2638 | 62.5 | 6.21 | 偏轻 | 丰富 | 无、轻度 | 1.845 | 26.3 | 166.8 | 11.27 | 3195 | 1.4 | 满足、基本满足 | 3.34 | 砂土 | 温带/北温带潮湿 | 14.6 | 通体壤 | 0.624 | 0.187 | 12.24 | 146.3 | 65.5 | 108.2 | 1367 | 29.4 | 12.43 | 1.62 | 1.63 | 0.097 | 19.5
FX01 | 0.7139 | 0.2478 | 23.0156 | 124.7798 | 79.5245 | 56.6108 | 43.0071 | 167.7241 | 0.0275 | 0.0096 | 0.1522 | 131.8 | 6.23 | 适中 | 丰富 | 无、轻度 | 2.6 | 19.92 | 58.8 | 16.68 | 3220 | 0.69 | 充分满足、满足 | 2.64 | 砂土 | 温带/北温带潮湿 | 21.68 | 通体壤 | 0.42 | 0.238 | 16.9 | 222.4 | 46.1 | 188.6 | 971 | 65.2 | 13.29 | 2.52 | 1.66 | 0.064 | 17.2
FX04 | 2.4875 | 0.2632 | 47.1047 | 251.6535 | 136.9816 | 69.6355 | 55.7536 | 268.5114 | 0.0069 | 0.0585 | 0.206 | 97.1 | 6.25 | 适中 | 丰富 | 无、轻度 | 1.509 | 37.62 | 92.6 | 12.24 | 3354 | 0.88 | 充分满足、满足 | 4.44 | 壤土 | 温带/北温带潮湿 | 14.44 | 通体壤 | 0.849 | 0.523 | 10.43 | 136.6 | 27.8 | 143.3 | 1385 | 35.5 | 29.64 | 2.23 | 1.8 | 0.342 | 18.5

## 类别取值
土壤容重
| 适中 | moderate / 适宜 | 生产 F=100; 生态 F=无规则
| 偏轻 | slightly light / light / 偏松 | 生产 F=50; 生态 F=无规则
| 偏重 | heavy / slightly heavy / 偏紧 | 生产 F=50; 生态 F=无规则
生物多样性
| 不丰富 | not rich / poor | 生产 F=50; 生态 F=无规则
| 一般 | moderate / medium | 生产 F=80; 生态 F=无规则
| 丰富 | rich | 生产 F=100; 生态 F=无规则
盐渍化程度
| 中度、重度 | moderate to severe / 中度-重度 | 生产 F=30; 生态 F=无规则
| 轻度、中度 | mild to moderate / 轻度-中度 | 生产 F=60; 生态 F=无规则
| 无、轻度 | none to mild / 无-轻度 | 生产 F=100; 生态 F=无规则
灌排能力
| 基本满足、不满足 | basic satisfaction or dissatisfaction | 生产 F=20; 生态 F=20
| 满足、基本满足 | satisfaction or basic satisfaction | 生产 F=50; 生态 F=50
| 充分满足、满足 | fully satisfaction or satisfaction / full satisfaction or satisfaction | 生产 F=100; 生态 F=100
耕地质地（表层土壤质地）
| 砾质土 | gravely soil / gravelly soil / 砾质 | 生产 F=40; 生态 F=40
| 砂土 | sandy soil / sand / 沙土 | 生产 F=70; 生态 F=70
| 粘土 | clay / 黏土 | 生产 F=90; 生态 F=90
| 壤土 | loam | 生产 F=100; 生态 F=100
C库变化因子（耕地）
| 热带潮湿/湿 | tropical moist/wet / tropical humid | 生产 F=48; 生态 F=无规则
| 热带干燥 | tropical dry | 生产 F=58; 生态 F=无规则
| 热带山区 | tropical montane | 生产 F=64; 生态 F=无规则
| 温带/北温带潮湿 | temperate/northern temperate humid areas / temperate humid | 生产 F=69; 生态 F=无规则
| 温带/北温带干燥 | temperate/northern temperate dry areas / temperate dry | 生产 F=80; 生态 F=无规则
剖面构型
| 通体砾 | whole body gravel / whole body gravelly | 生产 F=30; 生态 F=30
| 通体沙 | 通体砂 / whole body sandy / whole body sand | 生产 F=40; 生态 F=40
| 粘/砂/粘 | clay/sand/clay | 生产 F=50; 生态 F=无规则
| 通体粘 | whole body clay | 生产 F=50; 生态 F=无规则
| 粘/砂/砂 | clay/sand/sand | 生产 F=50; 生态 F=无规则
| 砂/粘/粘 | sand/clay/clay | 生产 F=60; 生态 F=50
| 砂/粘/砂 | sand/clay/sand | 生产 F=70; 生态 F=70
| 壤/粘/粘 | loam/clay/clay / 壤/粘/ | 生产 F=70; 生态 F=70
| 壤/砂/砂 | loam/sand/sand | 生产 F=70; 生态 F=70
| 壤/粘/壤 | loam/clay/loam | 生产 F=90; 生态 F=90
| 通体壤 | whole body loam | 生产 F=100; 生态 F=100
| 壤/砂/壤 | loam/sand/loam | 生产 F=100; 生态 F=100
多个构型可用'、'连接(须属于同一分档)。