## 说明
SRS 课题二 功能重构可行性指标导入模板 RECON-PRE-v1.2 (修复前数据)
1. 本模板用于【修复前】调查评估阶段; 修复后数据请使用'课题三 修复后 SSUI 导入'。
2. '指标数据'表一行一个点位; 前 28 列为课题二重构指标, 其后为六价铬与生态轨道补充指标(选填); 数值列按表头单位填写;
类别列只能填写'类别取值'表中的取值(中文或英文均可)。
3. 低于检出限填写 '<检出限' (如 <0.01); 缺测留空。缺测不会被当作 0, 也不会被当作达标。
4. 评价方法: M-REC-2025 (frozen for SRS v1.2.0); 来源: （2025年）污染场地土壤生态-生产功能障碍识别与重构利用的评价方法+年度报告.docx 表2.18–2.23, §2.3.3。
5. 总铬(Cr)不等同六价铬; 全氮不等同水解性氮; 有机碳不等同有机质。请按实际测定项目填写。
6. 数据来源与来源核实状态必须如实选择; 模拟数据结果在所有页面与报告中显示'模拟数据——仅供测试/演示'。

## 批次信息
字段 | 值 | 说明
场地编号 |  | 可留空(以页面所选场地为准); 填写时须与系统中场地编号一致
数据阶段 | 修复前 | 固定为 修复前
数据来源 | 模拟数据——仅供测试/演示 | 真实数据(甲方/课题组提供) / 现场实测 / 模拟数据——仅供测试/演示 / 测试夹具
来源核实 | 来源已核实 | 来源已核实 / 来源未核实(仅作软件演示, 不作正式结论)
农用地类型 | 水田 | 旱地 / 水田 / 未注明 (影响 全氮/有效磷/速效钾/CEC 分档与 GB 15618 筛选值)
生态用地类别 | 第一类用地 | 第一类用地 / 第二类用地 (GB 36600; 未明确时按第一类)
备注 | mc_demo_v12.0 seed=20261009 场景B

## 指标数据
点位编号 | 镉(mg/kg) | 汞(mg/kg) | 砷(mg/kg) | 铅(mg/kg) | 铬(总铬)(mg/kg) | 铜(mg/kg) | 镍(mg/kg) | 锌(mg/kg) | 六六六(总量)(mg/kg) | 滴滴涕(总量)(mg/kg) | 苯并[a]芘(mg/kg) | 有效土层厚度(cm) | pH(无量纲) | 土壤容重(类别(生产) / g/cm³(生态)) | 生物多样性(类别) | 盐渍化程度(类别) | 全氮(g/kg) | 有效磷(mg/kg) | 速效钾(mg/kg) | 阳离子交换量(cmol(+)/kg) | 光温生产潜力/气候生产潜力(指数) | 地形坡度(°) | 灌排能力(类别) | 地下水埋深(m) | 耕地质地（表层土壤质地）(类别) | C库变化因子（耕地）(类别/因子值) | 土壤有机碳含量(g/kg) | 剖面构型(类别) | 六价铬(mg/kg) | 含盐量(g/kg) | 土壤入渗率(mm/h) | 水解性氮(mg/kg) | 有效硫(mg/kg) | 有效镁(mg/kg) | 有效钙(mg/kg) | 有效铁(mg/kg) | 有效锰(mg/kg) | 有效铜(mg/kg) | 有效锌(mg/kg) | 有效钼(mg/kg) | 可溶性氯(mg/kg)
B01 | 1.0392 | 0.2118 | 28.6237 | 106.0041 | 94.0454 | 39.2821 | 35.949 | 135.1847 | 0.0152 | 0.0226 | 0.1135 | 71.9 | 6.16 | 偏轻 | 一般 | 轻度、中度 | 2.562 | 15.7 | 117.1 | 12.72 | 3244 | 1.64 | 满足、基本满足 | 3.31 | 砂土 | 温带/北温带潮湿 | 17.94 | 壤/粘/壤 | 0.753 | 1.237 | 4.27 | 257.6 | 61.8 | 151.5 | 494 | 47.7 | 9.37 | 2.39 | 2.44 | 0.152 | 14
B02 | 1.5492 | 0.3361 | 40.6727 | 257.1059 | 70.1245 | 40.0245 | 38.0036 | 226.4756 | 0.0267 | 0.0305 | 0.0485 | 112.3 | 6.31 | 适中 | 一般 | 无、轻度 | 1.178 | 25.62 | 156.3 | 7.65 | 3002 | 4.83 | 基本满足、不满足 | 3.49 | 壤土 | 温带/北温带潮湿 | 12.66 | 壤/砂/砂 | 0.833 | 0.284 | 10.62 | 99.7 | 30.3 | 76.4 | 1422 | 59.6 | 4.02 | 2.98 | 4.83 | 0.201 | 15.3
B03 | 1.1007 | 0.2976 | 34.9998 | 171.632 | 100.11 | 54.234 | 38.8984 | 197.6579 | 0.0158 | 0.0536 | 0.2069 | 122.5 | 6.51 | 偏轻 | 丰富 | 无、轻度 | 1.217 | 10.34 | 77.8 | 12.02 | 3476 | 3.33 | 充分满足、满足 | 3.06 | 砂土 | 温带/北温带潮湿 | 14.67 | 通体壤 | 0.37 | 0.685 | 7.8 | 92.9 | 53.1 | 99.4 | 1338 | 29.9 | 9.56 | 1.35 | 1.33 | 0.226 | 11.3
B04 | 1.0937 | 0.2542 | 40.7741 | 179.6741 | 86.1546 | 52.6781 | 42.4651 | 205.4283 | 0.0095 | 0.0266 | 0.136 | 95.8 | 6.01 | 偏重 | 不丰富 | 无、轻度 | 0.935 | 20 | 134.1 | 10.52 | 3426 | 2.65 | 充分满足、满足 | 2.66 | 壤土 | 温带/北温带潮湿 | 11.37 | 通体壤 | 0.455 | 0.13 | 14.31 | 69.9 | 57.1 | 53 | 888 | 86.2 | 19.65 | 1.72 | 2.53 | 0.38 | 8.9
B05 | 0.3985 | 0.2869 | 18.8514 | 88.1763 | 57.9871 | 28.4029 | 29.9103 | 85.4562 | 0.0449 | 0.0635 | 0.1604 | 80.8 | 6.33 | 适中 | 不丰富 | 无、轻度 | 2.293 | 23.15 | 102.1 | 16.59 | 3411 | 3.81 | 满足、基本满足 | 1.81 | 壤土 | 温带/北温带潮湿 | 22.2 | 通体壤 | 1.412 | 0.522 | 5.17 | 223 | 43 | 176.8 | 2131 | 108.9 | 8.17 | 1.32 | 5 | 0.197 | 30.5
B06 | 0.5696 | 0.2779 | 22.0658 | 156.0606 | 67.4162 | 44.5028 | 33.8465 | 160.5287 | 0.0129 | 0.0272 | 0.1388 | 121.8 | 6.52 | 适中 | 一般 | 无、轻度 | 1.673 | 16.23 | 125 | 13.76 | 3393 | 2.16 | 充分满足、满足 | 2.53 | 粘土 | 温带/北温带潮湿 | 15.15 | 通体壤 | 0.569 | 0.276 | 13.59 | 168.4 | 74.9 | 165.5 | 1012 | 79.2 | 4.32 | 2.95 | 2.32 | 0.158 | 13.5
B07 | 1.0536 | 0.3449 | 35.7747 | 209.6232 | 88.0843 | 39.2826 | 38.8992 | 187.426 | 0.0186 | 0.0794 | 0.099 | 99.1 | 6.61 | 适中 | 不丰富 | 无、轻度 | 1.986 | 9.29 | 81.3 | 15.45 | 3190 | 2.29 | 满足、基本满足 | 3.77 | 壤土 | 温带/北温带潮湿 | 21.01 | 壤/粘/壤 | 0.664 | 0.237 | 4.15 | 132.8 | 49.9 | 68.5 | 818 | 96.5 | 14.96 | 1.87 | 2.39 | 0.221 | 10.8
B08 | 1.23 | 0.278 | 46.1672 | 142.953 | 88.8827 | 39.9397 | 35.3802 | 201.349 | 0.0134 | 0.0631 | 0.1464 | 109.5 | 6.01 | 适中 | 一般 | 无、轻度 | 1.299 | 13.92 | 101.7 | 8.28 | 2979 | 4.4 | 充分满足、满足 | 3.52 | 壤土 | 温带/北温带潮湿 | 11.29 | 壤/粘/壤 | 0.435 | 0.296 | 10.39 | 109.2 | 40.1 | 69.1 | 1131 | 46.5 | 9.08 | 1.65 | 3.66 | 0.197 | 32
B09 | 0.5823 | 0.2162 | 34.4826 | 118.2653 | 57.3629 | 23.567 | 34.3676 | 133.5939 | 0.0199 | 0.0303 | 0.1284 | 108.9 | 6.11 | 偏轻 | 一般 | 无、轻度 | 0.897 | 16.63 | 83.2 | 10.96 | 3311 | 4.29 | 满足、基本满足 | 2.67 | 壤土 | 温带/北温带潮湿 | 10.16 | 通体壤 | 0.559 | 0.259 | 10.26 | 71.3 | 53.4 | 175 | 712 | 74 | 4.24 | 1.52 | 2.29 | 0.32 | 20.2
B10 | 1.0457 | 0.1707 | 36.4454 | 180.3585 | 88.3422 | 28.0089 | 37.2329 | 167.1653 | 0.012 | 0.0191 | 0.1129 | 124.8 | 6.34 | 适中 | 一般 | 无、轻度 | 1.378 | 25.24 | 163.6 | 12.23 | 3083 | 4.54 | 充分满足、满足 | 1.92 | 砂土 | 温带/北温带潮湿 | 13.47 | 通体壤 | 0.743 | 0.44 | 5.46 | 102.5 | 33.2 | 142.3 | 1837 | 75.2 | 4.59 | 2.89 | 2.72 | 0.15 | 26
B11 | 0.7417 | 0.2853 | 32.5341 | 197.9335 | 96.3814 | 38.1026 | 49.0272 | 158.4677 | 0.0092 | 0.0136 | 0.1141 | 101.6 | 6.11 | 适中 | 丰富 | 无、轻度 | 1.604 | 25.51 | 126.1 | 10.61 | 3365 | 1.42 | 满足、基本满足 | 3.23 | 砾质土 | 温带/北温带潮湿 | 15.04 | 壤/砂/砂 | 0.532 | 0.376 | 10.9 | 122.2 | 117.9 | 144.2 | 1189 | 41.6 | 7.19 | 1.71 | 2.2 | 0.25 | 11.7
B12 | 0.6889 | 0.2083 | 20.4767 | 104.4641 | 73.2302 | 35.75 | 32.0347 | 109.0875 | 0.0191 | 0.0347 | 0.2326 | 133.2 | 6.41 | 偏重 | 不丰富 | 无、轻度 | 0.995 | 19.19 | 86.8 | 9.96 | 2968 | 3.17 | 充分满足、满足 | 3.94 | 壤土 | 温带/北温带潮湿 | 8.12 | 壤/砂/砂 | 0.534 | 0.403 | 7.75 | 74.4 | 59.7 | 115.1 | 1522 | 82.8 | 6.49 | 2.05 | 3.01 | 0.537 | 27.3
B13 | 0.6977 | 0.2236 | 29.5375 | 122.2671 | 94.2283 | 49.4809 | 37.5215 | 128.3236 | 0.026 | 0.0247 | 0.0899 | 135.2 | 6.74 | 适中 | 一般 | 无、轻度 | 0.827 | 27.33 | 130.4 | 10.74 | 3223 | 2.88 | 满足、基本满足 | 2.29 | 砾质土 | 温带/北温带潮湿 | 9.14 | 壤/砂/砂 | 1.197 | 0.359 | 14.5 | 72.9 | 30.2 | 280.6 | 1628 | 24.7 | 8.91 | 2.99 | 3.62 | 0.193 | 13.4
B14 | 0.8487 | 0.2091 | 48.5789 | 134.8853 | 79.4354 | 52.248 | 46.4691 | 179.6192 | 0.0182 | 0.0743 | 0.0941 | 140.6 | 6.13 | 偏重 | 一般 | 无、轻度 | 1.37 | 20.1 | 112.9 | 10.07 | 3047 | 2.45 | 满足、基本满足 | 3.87 | 壤土 | 温带/北温带潮湿 | 15.22 | 壤/砂/砂 | 0.438 | 0.332 | 11 | 95.1 | 47.8 | 122.6 | 1538 | 121.6 | 4.02 | 1.58 | 5.42 | 0.393 | 14
B15 | 1.1269 | 0.1756 | 34.7237 | 189.0468 | 76.7261 | 33.2575 | 42.2216 | 187.9146 | 0.0302 | 0.0318 | 0.1237 | 172.6 | 6.71 | 适中 | 丰富 | 无、轻度 | 1.474 | 20.78 | 77.6 | 10.3 | 2919 | 1.67 | 满足、基本满足 | 4.1 | 粘土 | 温带/北温带潮湿 | 14.97 | 通体沙 | 0.977 | 0.461 | 15.72 | 113.9 | 44.9 | 44 | 1449 | 60.2 | 6.87 | 2.05 | 2.24 | 0.206 | 15.8
B16 | 0.8468 | 0.2243 | 35.0578 | 201.7105 | 86.5765 | 58.3227 | 50.6322 | 150.3713 | 0.0174 | 0.0304 | 0.1653 | 113.8 | 5.96 | 偏轻 | 一般 | 无、轻度 | 1.831 | 24.21 | 107.2 | 15.65 | 3186 | 3.97 | 满足、基本满足 | 2.36 | 壤土 | 温带/北温带潮湿 | 15.03 | 壤/粘/壤 | 0.792 | 0.305 | 18.68 | 174.9 | 38.5 | 98.2 | 2063 | 82.4 | 4.52 | 1.89 | 3.11 | 0.184 | 46.3
B17 | 0.6101 | 0.1614 | 30.3918 | 166.397 | 91.8299 | 46.0642 | 36.1651 | 123.5558 | 0.0525 | 0.0373 | 0.1 | 123.3 | 6.53 | 偏重 | 不丰富 | 无、轻度 | 1.97 | 15.39 | 130.2 | 13.64 | 2954 | 2.62 | 充分满足、满足 | 3.63 | 壤土 | 温带/北温带潮湿 | 19.96 | 通体壤 | 0.497 | 0.582 | 22.27 | 140.4 | 61.1 | 129.1 | 1046 | 74.7 | 7.92 | 0.92 | 3.33 | 0.623 | 9
B18 | 0.4237 | 0.1995 | 35.3761 | 177.8555 | 90.5905 | 55.59 | 26.2841 | 125.4719 | 0.0222 | 0.0185 | 0.1043 | 130.8 | 6.4 | 适中 | 一般 | 轻度、中度 | 0.9 | 31.53 | 103.5 | 10.51 | 3087 | 1.24 | 满足、基本满足 | 2.96 | 壤土 | 温带/北温带潮湿 | 9.19 | 壤/砂/砂 | 0.418 | 1.211 | 11.73 | 74.9 | 24.4 | 245.7 | 1108 | 28.5 | 27.75 | 3.98 | 1.78 | 0.133 | 35.2
B19 | 0.9242 | 0.1715 | 37.8094 | 197.3296 | 69.9342 | 30.7458 | 43.9058 | 155.7592 | 0.0101 | 0.0167 | 0.0618 | 124.2 | 6.91 | 适中 | 丰富 | 无、轻度 | 1.125 | 11.56 | 150.1 | 8.44 | 3097 | 5 | 充分满足、满足 | 3.71 | 砂土 | 温带/北温带潮湿 | 10.18 | 通体壤 | 1.015 | 0.171 | 8.46 | 82.5 | 51.2 | 164.7 | 1774 | 63.9 | 13.68 | 3.04 | 1.52 | 0.122 | 16.1
B20 | 0.9591 | 0.273 | 26.0141 | 178.2719 | 99.0446 | 46.0701 | 29.6686 | 153.0703 | 0.0085 | 0.0238 | 0.0868 | 96.8 | 6.11 | 偏重 | 不丰富 | 无、轻度 | 1.147 | 19.26 | 153.4 | 11.49 | 2881 | 2.44 | 充分满足、满足 | 2.71 | 粘土 | 温带/北温带潮湿 | 11.79 | 壤/粘/壤 | 0.606 | 0.574 | 3.93 | 94.9 | 50.8 | 175.7 | 714 | 124.2 | 6.75 | 0.95 | 3.51 | 0.287 | 23.4

## 类别取值
土壤容重
| 适中 | moderate / 适宜 | 生产 F=100; 生态 F=无规则
| 偏轻 | slightly light / light / 偏松 | 生产 F=50; 生态 F=无规则
| 偏重 | heavy / slightly heavy / 偏紧 | 生产 F=50; 生态 F=无规则
生物多样性
| 不丰富 | not rich / poor | 生产 F=50; 生态 F=无规则
| 一般 | moderate / medium | 生产 F=80; 生态 F=无规则
| 丰富 | rich | 生产 F=100; 生态 F=无规则
盐渍化程度
| 中度、重度 | moderate to severe / 中度-重度 | 生产 F=30; 生态 F=无规则
| 轻度、中度 | mild to moderate / 轻度-中度 | 生产 F=60; 生态 F=无规则
| 无、轻度 | none to mild / 无-轻度 | 生产 F=100; 生态 F=无规则
灌排能力
| 基本满足、不满足 | basic satisfaction or dissatisfaction | 生产 F=20; 生态 F=20
| 满足、基本满足 | satisfaction or basic satisfaction | 生产 F=50; 生态 F=50
| 充分满足、满足 | fully satisfaction or satisfaction / full satisfaction or satisfaction | 生产 F=100; 生态 F=100
耕地质地（表层土壤质地）
| 砾质土 | gravely soil / gravelly soil / 砾质 | 生产 F=40; 生态 F=40
| 砂土 | sandy soil / sand / 沙土 | 生产 F=70; 生态 F=70
| 粘土 | clay / 黏土 | 生产 F=90; 生态 F=90
| 壤土 | loam | 生产 F=100; 生态 F=100
C库变化因子（耕地）
| 热带潮湿/湿 | tropical moist/wet / tropical humid | 生产 F=48; 生态 F=无规则
| 热带干燥 | tropical dry | 生产 F=58; 生态 F=无规则
| 热带山区 | tropical montane | 生产 F=64; 生态 F=无规则
| 温带/北温带潮湿 | temperate/northern temperate humid areas / temperate humid | 生产 F=69; 生态 F=无规则
| 温带/北温带干燥 | temperate/northern temperate dry areas / temperate dry | 生产 F=80; 生态 F=无规则
剖面构型
| 通体砾 | whole body gravel / whole body gravelly | 生产 F=30; 生态 F=30
| 通体沙 | 通体砂 / whole body sandy / whole body sand | 生产 F=40; 生态 F=40
| 粘/砂/粘 | clay/sand/clay | 生产 F=50; 生态 F=无规则
| 通体粘 | whole body clay | 生产 F=50; 生态 F=无规则
| 粘/砂/砂 | clay/sand/sand | 生产 F=50; 生态 F=无规则
| 砂/粘/粘 | sand/clay/clay | 生产 F=60; 生态 F=50
| 砂/粘/砂 | sand/clay/sand | 生产 F=70; 生态 F=70
| 壤/粘/粘 | loam/clay/clay / 壤/粘/ | 生产 F=70; 生态 F=70
| 壤/砂/砂 | loam/sand/sand | 生产 F=70; 生态 F=70
| 壤/粘/壤 | loam/clay/loam | 生产 F=90; 生态 F=90
| 通体壤 | whole body loam | 生产 F=100; 生态 F=100
| 壤/砂/壤 | loam/sand/loam | 生产 F=100; 生态 F=100
多个构型可用'、'连接(须属于同一分档)。